## General information
Vejledning til §297 - Standardformat til LCA-dokumentation ifbm. færdigmelding.
Version 1.0 (01.01.2024) (version til officiel brug)
Generel information om projektet
Bygningstypologi (BBR kode) | 140 - Etagebolig-bygning, flerfamiliehus eller to-familiehus
Projekttype | Nybyggeri
Antal etager over terræn | 4 | etager
Antal etager under terræn | 0 | etager
Bygningens adresse | Ole Rømers Vej 25, Taulov, 7000 Fredericia
Nøgletal
Dato for ansøgning om byggetilladelse | april 2022'
Dato for ansøgning om ibrugtagningstilladelse | november 2024'
Gældende bygningsreglement | BR18 (2023)
Gældende grænseværdi for nybyggeri over 1.000 m2 | 12 | kg CO2-ækv./m²/år
Gældende grænseværdi i lavemissionsklassen | 8 | kg CO2-ækv./m²/år
Resultater
Samlet klimapåvirkning ekskl. evt. tillæg (A1-A3, B4, B6, C3-C4) | 8.2818 | kg CO2-ækv./m²/år | Skal overholde 12 | kg CO2-ækv./m²/år
Tillæg for særlige forhold jf. §298, stk 3-4 | 0 | kg CO2-ækv./m²/år
Samlet klimapåvirkning for alle moduler ekskl. D (A1-3, A4, A5, B1, B2, B3, B4, B5, B6, C1, C2, C3, C4) | 8.2818 | kg CO2-ækv./m²/år
Klimapåvirkning for modul D | -1.0777 | kg CO2-ækv./m²/år
Arealer (jf. §297 stk. 3) | Referenceareal (se vejledning) | Enhed
Etageareal jf. §455 | 7353.7 | m²
Kælderareal, affaldsrum i terræn og sikringsrum (integrerede) (100% medregnes) | 0 | m²
Udvendige ramper, trapper, brandtrapper, altaner, altangange og lign (25% medregnes) | 914.2 | m²
Integrerede garager til enfamiliehuse, rækkehuse og lign. (50% medregnes) | 0 | m²
Integrerede carporte, udhuse, overdækninger, skure og lign. (25% medregnes) | 914.2 | m²
Walk-on-ceilings og lign. (25% medregnes) | 0 | m²
Samlet areal (A1-A3, B4, C3-C4) | 7582.25 | m²
Udeareal |  | m²
Opvarmet etageareal jf. §256, nr. 3 | 7353.7 | m²
Areal af integrerede solceller | 0 | m²
Bygningsdrift, energiforsyning og lydklasse
Den projekterede energiklasse
Driftforbrug, varme (uden tillæg) | 27.1 | kWh/m²/år | Energiforsyning
Driftforbrug, el (uden tillæg) | 1.9 | kWh/m²/år | Energiforsyning
Driftforbrug, varme (med tillæg) | 27.1 | kWh/m²/år
Driftforbrug, el (med tillæg) | 1.9 | kWh/m²/år
Egenproduktion, el | 0 | kWh/m²/år | Solceller
Ejerforhold
BBR kode for ejerforhold | 30
Software og LCA konsulent
LCA software | LCAbyg
LCA version | 4.0.5+br23
Signaturforklaring
Felter skal ikke udfyldes
Felter er frivillige at udfylde

## Bygningsdele
Vejledning til §297 -
Resultater for hver miljøindikator og fordelt på moduler
Anvendte bygningsdele jf. tabel 6 |  |  |  |  | Input data | [13 empty] | Særlige forhold | Miljødata |  |  |  | GWP-total | [15 empty] | GWP-fossil | [15 empty] | GWP-biogenic | [15 empty] | GWP-luluc | [15 empty] | ODP | [15 empty] | AP | [15 empty] | EP-freshwater | [15 empty] | EP-marine | [15 empty] | EP-terrestrial | [15 empty] | POCP | [15 empty] | ADP-mineral&metals | [15 empty] | ADP-fossil | [15 empty] | WDP-fossil
Kategori | Type | Bygningsdel | Bygningsdel (Hovedgruppe) | Bygningsdel (Undergruppe) | Konstruktion | Byggevare | Med i BR18 | Genbrugt byggevare [ja/nej] | Bærende element [ja/nej] | Indtastet mængde |  | Beregnet mængde |  | Levetid (år) | Forskudt start | Antal udskiftninger | Vægt | Enhed | Omfattet af særlige forhold [Ja/Nej] | Link til EPD | EPD nr. | EPD udløbsdato | Standard | (kg CO2-ækv./m²/år) | A1-A3 Produktfase (fossil) | A4 Transport (fossil) | A5 Byggeplads (fossil) | B1 Brug (fossil) | B2 Vedligehold (fossil) | B3 Reparation (fossil) | B4 Udskiftning (fossil) | B5 Renovering (fossil) | B6 Energiforbrug til drift (fossil) | B7 Vandforbrug i drift (fossil) | C1 Nedtagning/nedrivning (fossil) | C2 Transport (fossil) | C3 Forbehandling af affald (fossil) | C4 Bortskaffelse (fossil) | D Potentiale for genbrug m.m. (fossil) | (kg CO2-ækv./m²/år) | A1-A3 Produktfase (fossil) | A4 Transport (fossil) | A5 Byggeplads (fossil) | B1 Brug (fossil) | B2 Vedligehold (fossil) | B3 Reparation (fossil) | B4 Udskiftning (fossil) | B5 Renovering (fossil) | B6 Energiforbrug til drift (fossil) | B7 Vandforbrug i drift (fossil) | C1 Nedtagning/nedrivning (fossil) | C2 Transport (fossil) | C3 Forbehandling af affald (fossil) | C4 Bortskaffelse (fossil) | D Potentiale for genbrug m.m. (fossil) | (kg CO2-ækv./m²/år) | A1-A3 Produktfase (fossil) | A4 Transport (fossil) | A5 Byggeplads (fossil) | B1 Brug (fossil) | B2 Vedligehold (fossil) | B3 Reparation (fossil) | B4 Udskiftning (fossil) | B5 Renovering (fossil) | B6 Energiforbrug til drift (fossil) | B7 Vandforbrug i drift (fossil) | C1 Nedtagning/nedrivning (fossil) | C2 Transport (fossil) | C3 Forbehandling af affald (fossil) | C4 Bortskaffelse (fossil) | D Potentiale for genbrug m.m. (fossil) | (kg CO2-ækv./m2/år) | A1-A3 Produktfase (fossil) | A4 Transport (fossil) | A5 Byggeplads (fossil) | B1 Brug (fossil) | B2 Vedligehold (fossil) | B3 Reparation (fossil) | B4 Udskiftning (fossil) | B5 Renovering (fossil) | B6 Energiforbrug til drift (fossil) | B7 Vandforbrug i drift (fossil) | C1 Nedtagning/nedrivning (fossil) | C2 Transport (fossil) | C3 Forbehandling af affald (fossil) | C4 Bortskaffelse (fossil) | D Potentiale for genbrug m.m. (fossil) | (kg CFC 11-ækv./m²/år) | A1-A3 Produktfase (fossil) | A4 Transport (fossil) | A5 Byggeplads (fossil) | B1 Brug (fossil) | B2 Vedligehold (fossil) | B3 Reparation (fossil) | B4 Udskiftning (fossil) | B5 Renovering (fossil) | B6 Energiforbrug til drift (fossil) | B7 Vandforbrug i drift (fossil) | C1 Nedtagning/nedrivning (fossil) | C2 Transport (fossil) | C3 Forbehandling af affald (fossil) | C4 Bortskaffelse (fossil) | D Potentiale for genbrug m.m. (fossil) | (kg mol H+-ækv./m²/år) | A1-A3 Produktfase (fossil) | A4 Transport (fossil) | A5 Byggeplads (fossil) | B1 Brug (fossil) | B2 Vedligehold (fossil) | B3 Reparation (fossil) | B4 Udskiftning (fossil) | B5 Renovering (fossil) | B6 Energiforbrug til drift (fossil) | B7 Vandforbrug i drift (fossil) | C1 Nedtagning/nedrivning (fossil) | C2 Transport (fossil) | C3 Forbehandling af affald (fossil) | C4 Bortskaffelse (fossil) | D Potentiale for genbrug m.m. (fossil) | (kg mol P-ækv./m²/år) | A1-A3 Produktfase (fossil) | A4 Transport (fossil) | A5 Byggeplads (fossil) | B1 Brug (fossil) | B2 Vedligehold (fossil) | B3 Reparation (fossil) | B4 Udskiftning (fossil) | B5 Renovering (fossil) | B6 Energiforbrug til drift (fossil) | B7 Vandforbrug i drift (fossil) | C1 Nedtagning/nedrivning (fossil) | C2 Transport (fossil) | C3 Forbehandling af affald (fossil) | C4 Bortskaffelse (fossil) | D Potentiale for genbrug m.m. (fossil) | (kg mol N-ækv./m²/år) | A1-A3 Produktfase (fossil) | A4 Transport (fossil) | A5 Byggeplads (fossil) | B1 Brug (fossil) | B2 Vedligehold (fossil) | B3 Reparation (fossil) | B4 Udskiftning (fossil) | B5 Renovering (fossil) | B6 Energiforbrug til drift (fossil) | B7 Vandforbrug i drift (fossil) | C1 Nedtagning/nedrivning (fossil) | C2 Transport (fossil) | C3 Forbehandling af affald (fossil) | C4 Bortskaffelse (fossil) | D Potentiale for genbrug m.m. (fossil) | (kg mol N-ækv./m²/år) | A1-A3 Produktfase (fossil) | A4 Transport (fossil) | A5 Byggeplads (fossil) | B1 Brug (fossil) | B2 Vedligehold (fossil) | B3 Reparation (fossil) | B4 Udskiftning (fossil) | B5 Renovering (fossil) | B6 Energiforbrug til drift (fossil) | B7 Vandforbrug i drift (fossil) | C1 Nedtagning/nedrivning (fossil) | C2 Transport (fossil) | C3 Forbehandling af affald (fossil) | C4 Bortskaffelse (fossil) | D Potentiale for genbrug m.m. (fossil) | (kg mol NMVOC-ækv./m²/år) | A1-A3 Produktfase (fossil) | A4 Transport (fossil) | A5 Byggeplads (fossil) | B1 Brug (fossil) | B2 Vedligehold (fossil) | B3 Reparation (fossil) | B4 Udskiftning (fossil) | B5 Renovering (fossil) | B6 Energiforbrug til drift (fossil) | B7 Vandforbrug i drift (fossil) | C1 Nedtagning/nedrivning (fossil) | C2 Transport (fossil) | C3 Forbehandling af affald (fossil) | C4 Bortskaffelse (fossil) | D Potentiale for genbrug m.m. (fossil) | (kg mol Sb-ækv./m²/år) | A1-A3 Produktfase (fossil) | A4 Transport (fossil) | A5 Byggeplads (fossil) | B1 Brug (fossil) | B2 Vedligehold (fossil) | B3 Reparation (fossil) | B4 Udskiftning (fossil) | B5 Renovering (fossil) | B6 Energiforbrug til drift (fossil) | B7 Vandforbrug i drift (fossil) | C1 Nedtagning/nedrivning (fossil) | C2 Transport (fossil) | C3 Forbehandling af affald (fossil) | C4 Bortskaffelse (fossil) | D Potentiale for genbrug m.m. (fossil) | (kg mol MJ/m²/år) | A1-A3 Produktfase (fossil) | A4 Transport (fossil) | A5 Byggeplads (fossil) | B1 Brug (fossil) | B2 Vedligehold (fossil) | B3 Reparation (fossil) | B4 Udskiftning (fossil) | B5 Renovering (fossil) | B6 Energiforbrug til drift (fossil) | B7 Vandforbrug i drift (fossil) | C1 Nedtagning/nedrivning (fossil) | C2 Transport (fossil) | C3 Forbehandling af affald (fossil) | C4 Bortskaffelse (fossil) | D Potentiale for genbrug m.m. (fossil) | (kg mol m³ world-ækv./m²/år) | A1-A3 Produktfase (fossil) | A4 Transport (fossil) | A5 Byggeplads (fossil) | B1 Brug (fossil) | B2 Vedligehold (fossil) | B3 Reparation (fossil) | B4 Udskiftning (fossil) | B5 Renovering (fossil) | B6 Energiforbrug til drift (fossil) | B7 Vandforbrug i drift (fossil) | C1 Nedtagning/nedrivning (fossil) | C2 Transport (fossil) | C3 Forbehandling af affald (fossil) | C4 Bortskaffelse (fossil) | D Potentiale for genbrug m.m. (fossil)
Primære bygningsdele | Altaner og altangange | (263) ¦ Stål, altan | Altaner og altangange | Altanbund | Stålbjælker, per kg ¦ Galvaniseret stål {253-503} | Stålplade, galvaniseret ¦ kg ¦ [GenDK] [Generic] | Ja | Nej |  | 39486.2 | kg/kg | 39486.2 | kg | 120 | 0 | 0 | 39486.2 | kg | Nej | http://www.oekobaudat.de/OEKOBAU.DAT/resource/processes/93edef71-49e3-4e1f-ba6d-1e449e7d328d?version=20.19.120 | 93edef71-49e3-4e1f-ba6d-1e449e7d328d | 2022-12-31 | EN15804+A1 | 0.27882 | 0.27875 | [5 empty] | 0 |  | 0 |  |  |  | 0 | 7.1041e-05 | -0.18858 | 0 | 0 | [5 empty] | 0 |  | 0 |  |  |  | 0 | 0 | 0 | 0 | 0 | [5 empty] | 0 |  | 0 |  |  |  | 0 | 0 | 0 | 0 | 0 | [5 empty] | 0 |  | 0 |  |  |  | 0 | 0 | 0 | 0 | 0 | [5 empty] | 0 |  | 0 |  |  |  | 0 | 0 | 0 | 0 | 0 | [5 empty] | 0 |  | 0 |  |  |  | 0 | 0 | 0 | 0 | 0 | [5 empty] | 0 |  | 0 |  |  |  | 0 | 0 | 0 | 0 | 0 | [5 empty] | 0 |  | 0 |  |  |  | 0 | 0 | 0 | 0 | 0 | [5 empty] | 0 |  | 0 |  |  |  | 0 | 0 | 0 | 0 | 0 | [5 empty] | 0 |  | 0 |  |  |  | 0 | 0 | 0 | 0 | 0 | [5 empty] | 0 |  | 0 |  |  |  | 0 | 0 | 0 | 0 | 0 | [5 empty] | 0 |  | 0 |  |  |  | 0 | 0 | 0 | 0 | 0 | [5 empty] | 0 |  | 0 |  |  |  | 0 | 0 | 0
Primære bygningsdele | Altaner og altangange | (263) ¦ Trædæk, altan | Altaner og altangange | Altanbund | Gulv, altan, Frøslev Termowood ¦ 32mm ¦ Træ {263-301} | FRØSLEV Heatwood (forbrænding) ¦ m3 ¦ [EPD Danmark] [Specific] | Ja | Nej |  | 431.3 | m³/m² | 13.8016 | m³ | 50 | 0 | 0 | 5934.688 | kg | Nej | http://epddanmark.dk/media/1293/md-20033-en.pdf | MD-20033-EN | 2025-09-21 | EN15804+A1 | 0.014125 | -0.012669 | [5 empty] | 0 |  | 0 |  |  |  | 0.026794 | 0 | -0.015654 | 0 | 0 | [5 empty] | 0 |  | 0 |  |  |  | 0 | 0 | 0 | 0 | 0 | [5 empty] | 0 |  | 0 |  |  |  | 0 | 0 | 0 | 0 | 0 | [5 empty] | 0 |  | 0 |  |  |  | 0 | 0 | 0 | 0 | 0 | [5 empty] | 0 |  | 0 |  |  |  | 0 | 0 | 0 | 0 | 0 | [5 empty] | 0 |  | 0 |  |  |  | 0 | 0 | 0 | 0 | 0 | [5 empty] | 0 |  | 0 |  |  |  | 0 | 0 | 0 | 0 | 0 | [5 empty] | 0 |  | 0 |  |  |  | 0 | 0 | 0 | 0 | 0 | [5 empty] | 0 |  | 0 |  |  |  | 0 | 0 | 0 | 0 | 0 | [5 empty] | 0 |  | 0 |  |  |  | 0 | 0 | 0 | 0 | 0 | [5 empty] | 0 |  | 0 |  |  |  | 0 | 0 | 0 | 0 | 0 | [5 empty] | 0 |  | 0 |  |  |  | 0 | 0 | 0 | 0 | 0 | [5 empty] | 0 |  | 0 |  |  |  | 0 | 0 | 0
Kompletterende bygningsdele | Altaner | (361) ¦ 001 ¦ Altanrækværk, glas | Altaner og altangange | Rækværk | Rækværker, brystninger ¦ 4mm ¦ Glas {361-001} | Glas 4 mm (GenDK) ¦ m2 ¦ [GenDK] [Generic] | Ja | Nej |  | 150 | m²/m² | 150 | m² | 80 | 0 | 0 | 1500 | kg | Nej | http://www.oekobaudat.de/OEKOBAU.DAT/resource/processes/1490b480-2c36-43f2-ba8b-4ea49948f7c3?version=20.19.120 | 1490b480-2c36-43f2-ba8b-4ea49948f7c3 | 2022-12-31 | EN15804+A1 | 0.0053385 | 0.0052737 | [5 empty] | 0 |  | 0 |  |  |  | 0 | 6.4769e-05 | 0 | 0 | 0 | [5 empty] | 0 |  | 0 |  |  |  | 0 | 0 | 0 | 0 | 0 | [5 empty] | 0 |  | 0 |  |  |  | 0 | 0 | 0 | 0 | 0 | [5 empty] | 0 |  | 0 |  |  |  | 0 | 0 | 0 | 0 | 0 | [5 empty] | 0 |  | 0 |  |  |  | 0 | 0 | 0 | 0 | 0 | [5 empty] | 0 |  | 0 |  |  |  | 0 | 0 | 0 | 0 | 0 | [5 empty] | 0 |  | 0 |  |  |  | 0 | 0 | 0 | 0 | 0 | [5 empty] | 0 |  | 0 |  |  |  | 0 | 0 | 0 | 0 | 0 | [5 empty] | 0 |  | 0 |  |  |  | 0 | 0 | 0 | 0 | 0 | [5 empty] | 0 |  | 0 |  |  |  | 0 | 0 | 0 | 0 | 0 | [5 empty] | 0 |  | 0 |  |  |  | 0 | 0 | 0 | 0 | 0 | [5 empty] | 0 |  | 0 |  |  |  | 0 | 0 | 0 | 0 | 0 | [5 empty] | 0 |  | 0 |  |  |  | 0 | 0 | 0
Kompletterende bygningsdele | Dæk | (331) ¦ 001 ¦ Opbygget gulv, vinyl/parket - 10/80/1/110 | Andet | Andet | Afretningslag ¦ 80mm ¦ Beton {334-008} | Fabriksbeton C20/25 SCC (Dansk Beton) ¦ m3 ¦ [EPD Danmark] [Average] | Ja | Nej |  | 3153 | m³/m² | 252.24 | m³ | 60 | 0 | 0 | 557954.88 | kg | Nej | https://www.epddanmark.dk/epd-databasen/dansk-beton-fabriksbetonforeningen/fabriksbeton-c20-25-scc-og-c25-30/?alttemplate=EPDpopup&lang=da-dk | MD-20011-DA_rev1 | 2025-07-25 | EN15804+A1 | 0.15108 | 0.14305 | [5 empty] | 0 |  | 0 |  |  |  | 0.0046175 | 0.0034132 | -0.0031537 | 0 | 0 | [5 empty] | 0 |  | 0 |  |  |  | 0 | 0 | 0 | 0 | 0 | [5 empty] | 0 |  | 0 |  |  |  | 0 | 0 | 0 | 0 | 0 | [5 empty] | 0 |  | 0 |  |  |  | 0 | 0 | 0 | 0 | 0 | [5 empty] | 0 |  | 0 |  |  |  | 0 | 0 | 0 | 0 | 0 | [5 empty] | 0 |  | 0 |  |  |  | 0 | 0 | 0 | 0 | 0 | [5 empty] | 0 |  | 0 |  |  |  | 0 | 0 | 0 | 0 | 0 | [5 empty] | 0 |  | 0 |  |  |  | 0 | 0 | 0 | 0 | 0 | [5 empty] | 0 |  | 0 |  |  |  | 0 | 0 | 0 | 0 | 0 | [5 empty] | 0 |  | 0 |  |  |  | 0 | 0 | 0 | 0 | 0 | [5 empty] | 0 |  | 0 |  |  |  | 0 | 0 | 0 | 0 | 0 | [5 empty] | 0 |  | 0 |  |  |  | 0 | 0 | 0 | 0 | 0 | [5 empty] | 0 |  | 0 |  |  |  | 0 | 0 | 0
Kompletterende bygningsdele | Dæk | (331) ¦ 001 ¦ Opbygget gulv, vinyl/parket - 10/80/1/110 | Andet | Andet | Lyddug ¦ 1mm ¦ Plast {331-902} | Fiberdug, PE/PP ¦ m2 ¦ [GenDK] [Generic] | Ja | Nej |  | 3153 | m²/m² | 3153 | m² | 50 | 0 | 0 | 1576.5 | kg | Nej | http://www.oekobaudat.de/OEKOBAU.DAT/resource/processes/95a4f4b3-b354-4e2c-9046-0a36175cd768?version=20.19.120 | 95a4f4b3-b354-4e2c-9046-0a36175cd768 | 2022-12-31 | EN15804+A1 | 0.026154 | 0.010483 | [5 empty] | 0 |  | 0 |  |  |  | 0.015671 | 0 | -0.0070925 | 0 | 0 | [5 empty] | 0 |  | 0 |  |  |  | 0 | 0 | 0 | 0 | 0 | [5 empty] | 0 |  | 0 |  |  |  | 0 | 0 | 0 | 0 | 0 | [5 empty] | 0 |  | 0 |  |  |  | 0 | 0 | 0 | 0 | 0 | [5 empty] | 0 |  | 0 |  |  |  | 0 | 0 | 0 | 0 | 0 | [5 empty] | 0 |  | 0 |  |  |  | 0 | 0 | 0 | 0 | 0 | [5 empty] | 0 |  | 0 |  |  |  | 0 | 0 | 0 | 0 | 0 | [5 empty] | 0 |  | 0 |  |  |  | 0 | 0 | 0 | 0 | 0 | [5 empty] | 0 |  | 0 |  |  |  | 0 | 0 | 0 | 0 | 0 | [5 empty] | 0 |  | 0 |  |  |  | 0 | 0 | 0 | 0 | 0 | [5 empty] | 0 |  | 0 |  |  |  | 0 | 0 | 0 | 0 | 0 | [5 empty] | 0 |  | 0 |  |  |  | 0 | 0 | 0 | 0 | 0 | [5 empty] | 0 |  | 0 |  |  |  | 0 | 0 | 0
Kompletterende bygningsdele | Dæk | (331) ¦ 001 ¦ Opbygget gulv, vinyl/parket - 10/80/1/110 | Andet | Andet | Skumbeton, Uniplan ¦ 110mm ¦ EPS, Beton {334-202} | Uniplan EPS concrete - Thermolit A Fast ¦ m3 ¦ [EPD Danmark] [Specific] | Ja | Nej |  | 3153 | m³/m² | 346.83 | m³ | 60 | 0 | 0 | 55232.6775 | kg | Nej | https://ecosmdp-prod.eco-platform.org/resource/processes/27f13496-5e92-4569-b562-7f8f74bab989?version=00.01.000 | MD-23109-DA | 2028-01-01 | EN15804+A2 | 0.10276 | 0.1107 | [5 empty] | 0 |  | 0 |  |  |  | 0 | -0.0079409 | 0 | 0 | 0 | [5 empty] | 0 |  | 0 |  |  |  | 0 | 0 | 0 | 0 | 0 | [5 empty] | 0 |  | 0 |  |  |  | 0 | 0 | 0 | 0 | 0 | [5 empty] | 0 |  | 0 |  |  |  | 0 | 0 | 0 | 0 | 0 | [5 empty] | 0 |  | 0 |  |  |  | 0 | 0 | 0 | 0 | 0 | [5 empty] | 0 |  | 0 |  |  |  | 0 | 0 | 0 | 0 | 0 | [5 empty] | 0 |  | 0 |  |  |  | 0 | 0 | 0 | 0 | 0 | [5 empty] | 0 |  | 0 |  |  |  | 0 | 0 | 0 | 0 | 0 | [5 empty] | 0 |  | 0 |  |  |  | 0 | 0 | 0 | 0 | 0 | [5 empty] | 0 |  | 0 |  |  |  | 0 | 0 | 0 | 0 | 0 | [5 empty] | 0 |  | 0 |  |  |  | 0 | 0 | 0 | 0 | 0 | [5 empty] | 0 |  | 0 |  |  |  | 0 | 0 | 0 | 0 | 0 | [5 empty] | 0 |  | 0 |  |  |  | 0 | 0 | 0
Kompletterende bygningsdele | Dæk | (331) ¦ 001 ¦ Opbygget gulv, vinyl/parket - 10/80/1/110 | Andet | Andet | Svømmende gulve, Laminatgulv ¦ 8mm ¦ Træfiber, Træ {332-102} | EPLF Laminatgulv (8mm) ¦ m2 ¦ [IBU] [Average] | Ja | Nej |  | 3153 | m²/m² | 3153 | m² | 60 | 0 | 0 | 22354.77 | kg | Nej | https://ibudata.lca-data.com/resource/processes/7439ee69-3cf8-49fc-9acf-e4be4e55543c?version=00.03.000 | EPD-EPL-20210138-CBE1-EN | 2026-01-01 | EN15804+A2 | 0.0769 | -0.022069 | [5 empty] | 0 |  | 0 |  |  |  | 0.09897 | 0 | -0.055473 | 0 | 0 | [5 empty] | 0 |  | 0 |  |  |  | 0 | 0 | 0 | 0 | 0 | [5 empty] | 0 |  | 0 |  |  |  | 0 | 0 | 0 | 0 | 0 | [5 empty] | 0 |  | 0 |  |  |  | 0 | 0 | 0 | 0 | 0 | [5 empty] | 0 |  | 0 |  |  |  | 0 | 0 | 0 | 0 | 0 | [5 empty] | 0 |  | 0 |  |  |  | 0 | 0 | 0 | 0 | 0 | [5 empty] | 0 |  | 0 |  |  |  | 0 | 0 | 0 | 0 | 0 | [5 empty] | 0 |  | 0 |  |  |  | 0 | 0 | 0 | 0 | 0 | [5 empty] | 0 |  | 0 |  |  |  | 0 | 0 | 0 | 0 | 0 | [5 empty] | 0 |  | 0 |  |  |  | 0 | 0 | 0 | 0 | 0 | [5 empty] | 0 |  | 0 |  |  |  | 0 | 0 | 0 | 0 | 0 | [5 empty] | 0 |  | 0 |  |  |  | 0 | 0 | 0 | 0 | 0 | [5 empty] | 0 |  | 0 |  |  |  | 0 | 0 | 0
Kompletterende bygningsdele | Dæk | (331) ¦ 001 ¦ Opbygget gulv, vinyl/parket - 10/80/1/110 | Andet | Andet | Svømmende gulve, Laminatgulv ¦ 8mm ¦ Træfiber, Træ {332-102} | Folie, PE-HD med PP-fiberdug ¦ m2 ¦ [BR18, Tabel 7] [Generic] | Ja | Nej |  | 3153 | m²/m² | 3153 | m² | 60 | 0 | 0 | 4098.9 | kg | Nej | http://www.oekobaudat.de/OEKOBAU.DAT/resource/processes/900336a3-b5f9-4c40-91a9-f9551f84ac64?version=20.19.120 | #G0519 |  | EN15804+A1 | 0.066986 | 0.02671 | [5 empty] | 0 |  | 0 |  |  |  | 0.040276 | 0 | -0.018229 | 0 | 0 | [5 empty] | 0 |  | 0 |  |  |  | 0 | 0 | 0 | 0 | 0 | [5 empty] | 0 |  | 0 |  |  |  | 0 | 0 | 0 | 0 | 0 | [5 empty] | 0 |  | 0 |  |  |  | 0 | 0 | 0 | 0 | 0 | [5 empty] | 0 |  | 0 |  |  |  | 0 | 0 | 0 | 0 | 0 | [5 empty] | 0 |  | 0 |  |  |  | 0 | 0 | 0 | 0 | 0 | [5 empty] | 0 |  | 0 |  |  |  | 0 | 0 | 0 | 0 | 0 | [5 empty] | 0 |  | 0 |  |  |  | 0 | 0 | 0 | 0 | 0 | [5 empty] | 0 |  | 0 |  |  |  | 0 | 0 | 0 | 0 | 0 | [5 empty] | 0 |  | 0 |  |  |  | 0 | 0 | 0 | 0 | 0 | [5 empty] | 0 |  | 0 |  |  |  | 0 | 0 | 0 | 0 | 0 | [5 empty] | 0 |  | 0 |  |  |  | 0 | 0 | 0 | 0 | 0 | [5 empty] | 0 |  | 0 |  |  |  | 0 | 0 | 0
Kompletterende bygningsdele | Dæk | (331) ¦ 002 ¦ Opbygget gulv m. linoleum - 6/80/1/110 | Andet | Andet | Afretningslag ¦ 80mm ¦ Beton {334-008} | Fabriksbeton C20/25 SCC (Dansk Beton) ¦ m3 ¦ [EPD Danmark] [Average] | Ja | Nej |  | 404 | m³/m² | 32.32 | m³ | 60 | 0 | 0 | 71491.84 | kg | Nej | https://www.epddanmark.dk/epd-databasen/dansk-beton-fabriksbetonforeningen/fabriksbeton-c20-25-scc-og-c25-30/?alttemplate=EPDpopup&lang=da-dk | MD-20011-DA_rev1 | 2025-07-25 | EN15804+A1 | 0.019358 | 0.018329 | [5 empty] | 0 |  | 0 |  |  |  | 0.00059165 | 0.00043734 | -0.00040409 | 0 | 0 | [5 empty] | 0 |  | 0 |  |  |  | 0 | 0 | 0 | 0 | 0 | [5 empty] | 0 |  | 0 |  |  |  | 0 | 0 | 0 | 0 | 0 | [5 empty] | 0 |  | 0 |  |  |  | 0 | 0 | 0 | 0 | 0 | [5 empty] | 0 |  | 0 |  |  |  | 0 | 0 | 0 | 0 | 0 | [5 empty] | 0 |  | 0 |  |  |  | 0 | 0 | 0 | 0 | 0 | [5 empty] | 0 |  | 0 |  |  |  | 0 | 0 | 0 | 0 | 0 | [5 empty] | 0 |  | 0 |  |  |  | 0 | 0 | 0 | 0 | 0 | [5 empty] | 0 |  | 0 |  |  |  | 0 | 0 | 0 | 0 | 0 | [5 empty] | 0 |  | 0 |  |  |  | 0 | 0 | 0 | 0 | 0 | [5 empty] | 0 |  | 0 |  |  |  | 0 | 0 | 0 | 0 | 0 | [5 empty] | 0 |  | 0 |  |  |  | 0 | 0 | 0 | 0 | 0 | [5 empty] | 0 |  | 0 |  |  |  | 0 | 0 | 0
Kompletterende bygningsdele | Dæk | (331) ¦ 002 ¦ Opbygget gulv m. linoleum - 6/80/1/110 | Andet | Andet | Beklædninger, monterede, Gulv ¦ 2.5mm ¦ Linoleum {433-004} | Linoleum gulvbelægning (tykkelse 0,0025 m) ¦ m2 ¦ [GenDK] [Generic] | Ja | Nej |  | 404 | m²/m² | 404 | m² | 50 | 0 | 0 | 1212 | kg | Nej | http://www.oekobaudat.de/OEKOBAU.DAT/resource/processes/56e977b3-d042-4843-b40d-3a33dbb5a555?version=20.20.010 | 56e977b3-d042-4843-b40d-3a33dbb5a555 | 2022-12-31 | EN15804+A1 | 0.0003613 | -0.0034608 | [5 empty] | 0 |  | 0 |  |  |  | 0.003822 | 0 | -0.00047362 | 0 | 0 | [5 empty] | 0 |  | 0 |  |  |  | 0 | 0 | 0 | 0 | 0 | [5 empty] | 0 |  | 0 |  |  |  | 0 | 0 | 0 | 0 | 0 | [5 empty] | 0 |  | 0 |  |  |  | 0 | 0 | 0 | 0 | 0 | [5 empty] | 0 |  | 0 |  |  |  | 0 | 0 | 0 | 0 | 0 | [5 empty] | 0 |  | 0 |  |  |  | 0 | 0 | 0 | 0 | 0 | [5 empty] | 0 |  | 0 |  |  |  | 0 | 0 | 0 | 0 | 0 | [5 empty] | 0 |  | 0 |  |  |  | 0 | 0 | 0 | 0 | 0 | [5 empty] | 0 |  | 0 |  |  |  | 0 | 0 | 0 | 0 | 0 | [5 empty] | 0 |  | 0 |  |  |  | 0 | 0 | 0 | 0 | 0 | [5 empty] | 0 |  | 0 |  |  |  | 0 | 0 | 0 | 0 | 0 | [5 empty] | 0 |  | 0 |  |  |  | 0 | 0 | 0 | 0 | 0 | [5 empty] | 0 |  | 0 |  |  |  | 0 | 0 | 0
Kompletterende bygningsdele | Dæk | (331) ¦ 002 ¦ Opbygget gulv m. linoleum - 6/80/1/110 | Andet | Andet | Beklædninger, monterede, Gulv ¦ 2.5mm ¦ Linoleum {433-004} | Montagelim ¦ kg ¦ [Dansk Generisk] [Generic] | Ja | Nej |  | 404 | kg/m² | 121.2 | kg | 60 | 0 | 0 | 121.2 | kg | Nej | https://vbn.aau.dk/da/publications/28a7c89a-199f-4d38-943b-633b94e779ad | ISBN 978-87-563-2119-8 | 2025-01-01 | EN15804+A2 | 0.00063044 | 0.00047954 | [5 empty] | 0 |  | 0 |  |  |  | 0.0001509 | 0 | -0.00011413 | 0 | 0 | [5 empty] | 0 |  | 0 |  |  |  | 0 | 0 | 0 | 0 | 0 | [5 empty] | 0 |  | 0 |  |  |  | 0 | 0 | 0 | 0 | 0 | [5 empty] | 0 |  | 0 |  |  |  | 0 | 0 | 0 | 0 | 0 | [5 empty] | 0 |  | 0 |  |  |  | 0 | 0 | 0 | 0 | 0 | [5 empty] | 0 |  | 0 |  |  |  | 0 | 0 | 0 | 0 | 0 | [5 empty] | 0 |  | 0 |  |  |  | 0 | 0 | 0 | 0 | 0 | [5 empty] | 0 |  | 0 |  |  |  | 0 | 0 | 0 | 0 | 0 | [5 empty] | 0 |  | 0 |  |  |  | 0 | 0 | 0 | 0 | 0 | [5 empty] | 0 |  | 0 |  |  |  | 0 | 0 | 0 | 0 | 0 | [5 empty] | 0 |  | 0 |  |  |  | 0 | 0 | 0 | 0 | 0 | [5 empty] | 0 |  | 0 |  |  |  | 0 | 0 | 0 | 0 | 0 | [5 empty] | 0 |  | 0 |  |  |  | 0 | 0 | 0
Kompletterende bygningsdele | Dæk | (331) ¦ 002 ¦ Opbygget gulv m. linoleum - 6/80/1/110 | Andet | Andet | Lyddug ¦ 1mm ¦ Plast {331-902} | Fiberdug, PE/PP ¦ m2 ¦ [GenDK] [Generic] | Ja | Nej |  | 404 | m²/m² | 404 | m² | 50 | 0 | 0 | 202 | kg | Nej | http://www.oekobaudat.de/OEKOBAU.DAT/resource/processes/95a4f4b3-b354-4e2c-9046-0a36175cd768?version=20.19.120 | 95a4f4b3-b354-4e2c-9046-0a36175cd768 | 2022-12-31 | EN15804+A1 | 0.0033512 | 0.0013433 | [5 empty] | 0 |  | 0 |  |  |  | 0.0020079 | 0 | -0.00090878 | 0 | 0 | [5 empty] | 0 |  | 0 |  |  |  | 0 | 0 | 0 | 0 | 0 | [5 empty] | 0 |  | 0 |  |  |  | 0 | 0 | 0 | 0 | 0 | [5 empty] | 0 |  | 0 |  |  |  | 0 | 0 | 0 | 0 | 0 | [5 empty] | 0 |  | 0 |  |  |  | 0 | 0 | 0 | 0 | 0 | [5 empty] | 0 |  | 0 |  |  |  | 0 | 0 | 0 | 0 | 0 | [5 empty] | 0 |  | 0 |  |  |  | 0 | 0 | 0 | 0 | 0 | [5 empty] | 0 |  | 0 |  |  |  | 0 | 0 | 0 | 0 | 0 | [5 empty] | 0 |  | 0 |  |  |  | 0 | 0 | 0 | 0 | 0 | [5 empty] | 0 |  | 0 |  |  |  | 0 | 0 | 0 | 0 | 0 | [5 empty] | 0 |  | 0 |  |  |  | 0 | 0 | 0 | 0 | 0 | [5 empty] | 0 |  | 0 |  |  |  | 0 | 0 | 0 | 0 | 0 | [5 empty] | 0 |  | 0 |  |  |  | 0 | 0 | 0
Kompletterende bygningsdele | Dæk | (331) ¦ 002 ¦ Opbygget gulv m. linoleum - 6/80/1/110 | Andet | Andet | Skumbeton, Uniplan ¦ 110mm ¦ EPS, Beton {334-202} | Uniplan EPS concrete - Thermolit A Fast ¦ m3 ¦ [EPD Danmark] [Specific] | Ja | Nej |  | 404 | m³/m² | 44.44 | m³ | 60 | 0 | 0 | 7077.07 | kg | Nej | https://ecosmdp-prod.eco-platform.org/resource/processes/27f13496-5e92-4569-b562-7f8f74bab989?version=00.01.000 | MD-23109-DA | 2028-01-01 | EN15804+A2 | 0.013166 | 0.014184 | [5 empty] | 0 |  | 0 |  |  |  | 0 | -0.0010175 | 0 | 0 | 0 | [5 empty] | 0 |  | 0 |  |  |  | 0 | 0 | 0 | 0 | 0 | [5 empty] | 0 |  | 0 |  |  |  | 0 | 0 | 0 | 0 | 0 | [5 empty] | 0 |  | 0 |  |  |  | 0 | 0 | 0 | 0 | 0 | [5 empty] | 0 |  | 0 |  |  |  | 0 | 0 | 0 | 0 | 0 | [5 empty] | 0 |  | 0 |  |  |  | 0 | 0 | 0 | 0 | 0 | [5 empty] | 0 |  | 0 |  |  |  | 0 | 0 | 0 | 0 | 0 | [5 empty] | 0 |  | 0 |  |  |  | 0 | 0 | 0 | 0 | 0 | [5 empty] | 0 |  | 0 |  |  |  | 0 | 0 | 0 | 0 | 0 | [5 empty] | 0 |  | 0 |  |  |  | 0 | 0 | 0 | 0 | 0 | [5 empty] | 0 |  | 0 |  |  |  | 0 | 0 | 0 | 0 | 0 | [5 empty] | 0 |  | 0 |  |  |  | 0 | 0 | 0 | 0 | 0 | [5 empty] | 0 |  | 0 |  |  |  | 0 | 0 | 0
Kompletterende bygningsdele | Dæk | (331) ¦ Opbygget gulv med klinker - 15/80/1/95 | Andet | Andet | Afretningslag ¦ 80mm ¦ Beton {334-008} | Fabriksbeton C20/25 SCC (Dansk Beton) ¦ m3 ¦ [EPD Danmark] [Average] | Ja | Nej |  | 224 | m³/m² | 17.92 | m³ | 60 | 0 | 0 | 39639.04 | kg | Nej | https://www.epddanmark.dk/epd-databasen/dansk-beton-fabriksbetonforeningen/fabriksbeton-c20-25-scc-og-c25-30/?alttemplate=EPDpopup&lang=da-dk | MD-20011-DA_rev1 | 2025-07-25 | EN15804+A1 | 0.010733 | 0.010163 | [5 empty] | 0 |  | 0 |  |  |  | 0.00032804 | 0.00024249 | -0.00022405 | 0 | 0 | [5 empty] | 0 |  | 0 |  |  |  | 0 | 0 | 0 | 0 | 0 | [5 empty] | 0 |  | 0 |  |  |  | 0 | 0 | 0 | 0 | 0 | [5 empty] | 0 |  | 0 |  |  |  | 0 | 0 | 0 | 0 | 0 | [5 empty] | 0 |  | 0 |  |  |  | 0 | 0 | 0 | 0 | 0 | [5 empty] | 0 |  | 0 |  |  |  | 0 | 0 | 0 | 0 | 0 | [5 empty] | 0 |  | 0 |  |  |  | 0 | 0 | 0 | 0 | 0 | [5 empty] | 0 |  | 0 |  |  |  | 0 | 0 | 0 | 0 | 0 | [5 empty] | 0 |  | 0 |  |  |  | 0 | 0 | 0 | 0 | 0 | [5 empty] | 0 |  | 0 |  |  |  | 0 | 0 | 0 | 0 | 0 | [5 empty] | 0 |  | 0 |  |  |  | 0 | 0 | 0 | 0 | 0 | [5 empty] | 0 |  | 0 |  |  |  | 0 | 0 | 0 | 0 | 0 | [5 empty] | 0 |  | 0 |  |  |  | 0 | 0 | 0
Kompletterende bygningsdele | Dæk | (331) ¦ Opbygget gulv med klinker - 15/80/1/95 | Andet | Andet | Gulve, påmurede, Cersanit Flisegulv, Vådrum ¦ Keramik, Beton {432-107} | Cersanit Keramik Fliser ¦ kg ¦ [Øvrig EPD-operatør] [Specific] | Ja | Nej |  | 224 | kg/m² | 3315.2 | kg | 60 | 0 | 0 | 3315.2 | kg | Nej | https://www.google.com/url?sa=t&rct=j&q=&esrc=s&source=web&cd=&cad=rja&uact=8&ved=2ahUKEwif1N3rkPqJAxXUBtsEHXLKHW8QFnoECB0QAQ&url=https%3A%2F%2Fwww.cersanit.com.pl%2Fdownload%2Fgfx%2Fopoczno%2Fpl%2Fcersanitdeklaracjecertyfikaty%2F52%2F101%2Fitb-epd_459_cersanit_tiles_eng_v5.pdf%3Fsrsltid%3DAfmBOoqG3q1aO1IGgKZ19Flt8YY4REmoXXFbfOeYx1_Xcah6sTpogr1V&usg=AOvVaw28mhaeMhaTUbwaqw_CDEmk&opi=89978449 | 459/2023 | 2028-06-12 | EN15804+A2 | 0.0055085 | 0.0050544 | [5 empty] | 0 |  | 0 |  |  |  | 0.00040663 | 4.7483e-05 | -0.00011018 | 0 | 0 | [5 empty] | 0 |  | 0 |  |  |  | 0 | 0 | 0 | 0 | 0 | [5 empty] | 0 |  | 0 |  |  |  | 0 | 0 | 0 | 0 | 0 | [5 empty] | 0 |  | 0 |  |  |  | 0 | 0 | 0 | 0 | 0 | [5 empty] | 0 |  | 0 |  |  |  | 0 | 0 | 0 | 0 | 0 | [5 empty] | 0 |  | 0 |  |  |  | 0 | 0 | 0 | 0 | 0 | [5 empty] | 0 |  | 0 |  |  |  | 0 | 0 | 0 | 0 | 0 | [5 empty] | 0 |  | 0 |  |  |  | 0 | 0 | 0 | 0 | 0 | [5 empty] | 0 |  | 0 |  |  |  | 0 | 0 | 0 | 0 | 0 | [5 empty] | 0 |  | 0 |  |  |  | 0 | 0 | 0 | 0 | 0 | [5 empty] | 0 |  | 0 |  |  |  | 0 | 0 | 0 | 0 | 0 | [5 empty] | 0 |  | 0 |  |  |  | 0 | 0 | 0 | 0 | 0 | [5 empty] | 0 |  | 0 |  |  |  | 0 | 0 | 0
Kompletterende bygningsdele | Dæk | (331) ¦ Opbygget gulv med klinker - 15/80/1/95 | Andet | Andet | Gulve, påmurede, Cersanit Flisegulv, Vådrum ¦ Keramik, Beton {432-107} | Mørtel, fliseklæber ¦ kg ¦ [GenDK] [Generic] | Ja | Nej |  | 224 | kg/m² | 672 | kg | 50 | 0 | 0 | 672 | kg | Nej | http://www.oekobaudat.de/OEKOBAU.DAT/resource/processes/78b7cd15-d82a-4ffa-ae08-870b6e5d35d4?version=20.19.120 | 78b7cd15-d82a-4ffa-ae08-870b6e5d35d4 | 2022-01-01 | EN15804+A1 | 0.00064415 | 0.00061514 | [5 empty] | 0 |  | 0 |  |  |  | 0 | 2.9016e-05 | -5.0611e-06 | 0 | 0 | [5 empty] | 0 |  | 0 |  |  |  | 0 | 0 | 0 | 0 | 0 | [5 empty] | 0 |  | 0 |  |  |  | 0 | 0 | 0 | 0 | 0 | [5 empty] | 0 |  | 0 |  |  |  | 0 | 0 | 0 | 0 | 0 | [5 empty] | 0 |  | 0 |  |  |  | 0 | 0 | 0 | 0 | 0 | [5 empty] | 0 |  | 0 |  |  |  | 0 | 0 | 0 | 0 | 0 | [5 empty] | 0 |  | 0 |  |  |  | 0 | 0 | 0 | 0 | 0 | [5 empty] | 0 |  | 0 |  |  |  | 0 | 0 | 0 | 0 | 0 | [5 empty] | 0 |  | 0 |  |  |  | 0 | 0 | 0 | 0 | 0 | [5 empty] | 0 |  | 0 |  |  |  | 0 | 0 | 0 | 0 | 0 | [5 empty] | 0 |  | 0 |  |  |  | 0 | 0 | 0 | 0 | 0 | [5 empty] | 0 |  | 0 |  |  |  | 0 | 0 | 0 | 0 | 0 | [5 empty] | 0 |  | 0 |  |  |  | 0 | 0 | 0
Kompletterende bygningsdele | Dæk | (331) ¦ Opbygget gulv med klinker - 15/80/1/95 | Andet | Andet | Gulve, påmurede, Cersanit Flisegulv, Vådrum ¦ Keramik, Beton {432-107} | Vådrumsmembran ¦ Cementbaseret Vandtætningsmembran ¦ flydende ¦ kg ¦ [GenDK] [Generic] | Ja | Nej |  | 224 | kg/m² | 336 | kg | 80 | 0 | 0 | 336 | kg | Nej | http://www.oekobaudat.de/OEKOBAU.DAT/resource/processes/285ae869-97d4-4032-8269-767c9371e71f?version=00.03.000 | 285ae869-97d4-4032-8269-767c9371e71f | 2020-01-01 | EN15804+A1 | 0.00098613 | 0.00098377 | [5 empty] | 0 |  | 0 |  |  |  | 2.3602e-06 | 0 | 0 | 0 | 0 | [5 empty] | 0 |  | 0 |  |  |  | 0 | 0 | 0 | 0 | 0 | [5 empty] | 0 |  | 0 |  |  |  | 0 | 0 | 0 | 0 | 0 | [5 empty] | 0 |  | 0 |  |  |  | 0 | 0 | 0 | 0 | 0 | [5 empty] | 0 |  | 0 |  |  |  | 0 | 0 | 0 | 0 | 0 | [5 empty] | 0 |  | 0 |  |  |  | 0 | 0 | 0 | 0 | 0 | [5 empty] | 0 |  | 0 |  |  |  | 0 | 0 | 0 | 0 | 0 | [5 empty] | 0 |  | 0 |  |  |  | 0 | 0 | 0 | 0 | 0 | [5 empty] | 0 |  | 0 |  |  |  | 0 | 0 | 0 | 0 | 0 | [5 empty] | 0 |  | 0 |  |  |  | 0 | 0 | 0 | 0 | 0 | [5 empty] | 0 |  | 0 |  |  |  | 0 | 0 | 0 | 0 | 0 | [5 empty] | 0 |  | 0 |  |  |  | 0 | 0 | 0 | 0 | 0 | [5 empty] | 0 |  | 0 |  |  |  | 0 | 0 | 0
Kompletterende bygningsdele | Dæk | (331) ¦ Opbygget gulv med klinker - 15/80/1/95 | Andet | Andet | Lyddug ¦ 1mm ¦ Plast {331-902} | Fiberdug, PE/PP ¦ m2 ¦ [GenDK] [Generic] | Ja | Nej |  | 224 | m²/m² | 224 | m² | 50 | 0 | 0 | 112 | kg | Nej | http://www.oekobaudat.de/OEKOBAU.DAT/resource/processes/95a4f4b3-b354-4e2c-9046-0a36175cd768?version=20.19.120 | 95a4f4b3-b354-4e2c-9046-0a36175cd768 | 2022-12-31 | EN15804+A1 | 0.0018581 | 0.00074478 | [5 empty] | 0 |  | 0 |  |  |  | 0.0011133 | 0 | -0.00050388 | 0 | 0 | [5 empty] | 0 |  | 0 |  |  |  | 0 | 0 | 0 | 0 | 0 | [5 empty] | 0 |  | 0 |  |  |  | 0 | 0 | 0 | 0 | 0 | [5 empty] | 0 |  | 0 |  |  |  | 0 | 0 | 0 | 0 | 0 | [5 empty] | 0 |  | 0 |  |  |  | 0 | 0 | 0 | 0 | 0 | [5 empty] | 0 |  | 0 |  |  |  | 0 | 0 | 0 | 0 | 0 | [5 empty] | 0 |  | 0 |  |  |  | 0 | 0 | 0 | 0 | 0 | [5 empty] | 0 |  | 0 |  |  |  | 0 | 0 | 0 | 0 | 0 | [5 empty] | 0 |  | 0 |  |  |  | 0 | 0 | 0 | 0 | 0 | [5 empty] | 0 |  | 0 |  |  |  | 0 | 0 | 0 | 0 | 0 | [5 empty] | 0 |  | 0 |  |  |  | 0 | 0 | 0 | 0 | 0 | [5 empty] | 0 |  | 0 |  |  |  | 0 | 0 | 0 | 0 | 0 | [5 empty] | 0 |  | 0 |  |  |  | 0 | 0 | 0
Kompletterende bygningsdele | Dæk | (331) ¦ Opbygget gulv med klinker - 15/80/1/95 | Andet | Andet | Skumbeton, Uniplan ¦ 95mm ¦ EPS, Beton {334-207} | Uniplan EPS concrete - Thermolit A Fast ¦ m3 ¦ [EPD Danmark] [Specific] | Ja | Nej |  | 224 | m³/m² | 21.28 | m³ | 60 | 0 | 0 | 3388.84 | kg | Nej | https://ecosmdp-prod.eco-platform.org/resource/processes/27f13496-5e92-4569-b562-7f8f74bab989?version=00.01.000 | MD-23109-DA | 2028-01-01 | EN15804+A2 | 0.0063046 | 0.0067919 | [5 empty] | 0 |  | 0 |  |  |  | 0 | -0.00048722 | 0 | 0 | 0 | [5 empty] | 0 |  | 0 |  |  |  | 0 | 0 | 0 | 0 | 0 | [5 empty] | 0 |  | 0 |  |  |  | 0 | 0 | 0 | 0 | 0 | [5 empty] | 0 |  | 0 |  |  |  | 0 | 0 | 0 | 0 | 0 | [5 empty] | 0 |  | 0 |  |  |  | 0 | 0 | 0 | 0 | 0 | [5 empty] | 0 |  | 0 |  |  |  | 0 | 0 | 0 | 0 | 0 | [5 empty] | 0 |  | 0 |  |  |  | 0 | 0 | 0 | 0 | 0 | [5 empty] | 0 |  | 0 |  |  |  | 0 | 0 | 0 | 0 | 0 | [5 empty] | 0 |  | 0 |  |  |  | 0 | 0 | 0 | 0 | 0 | [5 empty] | 0 |  | 0 |  |  |  | 0 | 0 | 0 | 0 | 0 | [5 empty] | 0 |  | 0 |  |  |  | 0 | 0 | 0 | 0 | 0 | [5 empty] | 0 |  | 0 |  |  |  | 0 | 0 | 0 | 0 | 0 | [5 empty] | 0 |  | 0 |  |  |  | 0 | 0 | 0
Kompletterende bygningsdele | Lofter | (351) ¦ 001 ¦ Nedhængt gipsloft | Andet | Andet | Gipsloft, Nedhængt, Knauf ¦ 12.5mm ¦ Gips {351-102} | Knauf Classic Board, 13.0mm ¦ m2 ¦ [EPD Danmark] [Specific] | Ja | Nej |  | 208 | m²/m² | 208 | m² | 40 | 0 | 1 | 1726.4 | kg | Nej | https://www.epddanmark.dk/media/22slwbxm/md-21087-en.pdf | MD-21087-DA | 2027-01-01 | EN15804+A2 | 0.0019098 | 0.00067638 | [5 empty] | 0.00095491 |  | 0 |  |  |  | 2.0312e-05 | 0.00025822 | -0.00018864 | 0 | 0 | [5 empty] | 0 |  | 0 |  |  |  | 0 | 0 | 0 | 0 | 0 | [5 empty] | 0 |  | 0 |  |  |  | 0 | 0 | 0 | 0 | 0 | [5 empty] | 0 |  | 0 |  |  |  | 0 | 0 | 0 | 0 | 0 | [5 empty] | 0 |  | 0 |  |  |  | 0 | 0 | 0 | 0 | 0 | [5 empty] | 0 |  | 0 |  |  |  | 0 | 0 | 0 | 0 | 0 | [5 empty] | 0 |  | 0 |  |  |  | 0 | 0 | 0 | 0 | 0 | [5 empty] | 0 |  | 0 |  |  |  | 0 | 0 | 0 | 0 | 0 | [5 empty] | 0 |  | 0 |  |  |  | 0 | 0 | 0 | 0 | 0 | [5 empty] | 0 |  | 0 |  |  |  | 0 | 0 | 0 | 0 | 0 | [5 empty] | 0 |  | 0 |  |  |  | 0 | 0 | 0 | 0 | 0 | [5 empty] | 0 |  | 0 |  |  |  | 0 | 0 | 0 | 0 | 0 | [5 empty] | 0 |  | 0 |  |  |  | 0 | 0 | 0
Kompletterende bygningsdele | Lofter | (351) ¦ 001 ¦ Nedhængt gipsloft | Andet | Andet | Nedhængt loft, Stålskinnesystem ¦ Stål {351-301} | Lette stålprofiler og -komponenter ¦ kg ¦ [Dansk Generisk] [Generic] | Ja | Nej |  | 208 | kg/m² | 239.2 | kg | 40 | 0 | 1 | 239.2 | kg | Nej | https://vbn.aau.dk/da/publications/28a7c89a-199f-4d38-943b-633b94e779ad | ISBN 978-87-563-2119-8 | 2025-01-01 | EN15804+A2 | 0.0052434 | 0.0026058 | [5 empty] | 0.0026217 |  | 0 |  |  |  | 1.5269e-05 | 5.9625e-07 | -0.0018928 | 0 | 0 | [5 empty] | 0 |  | 0 |  |  |  | 0 | 0 | 0 | 0 | 0 | [5 empty] | 0 |  | 0 |  |  |  | 0 | 0 | 0 | 0 | 0 | [5 empty] | 0 |  | 0 |  |  |  | 0 | 0 | 0 | 0 | 0 | [5 empty] | 0 |  | 0 |  |  |  | 0 | 0 | 0 | 0 | 0 | [5 empty] | 0 |  | 0 |  |  |  | 0 | 0 | 0 | 0 | 0 | [5 empty] | 0 |  | 0 |  |  |  | 0 | 0 | 0 | 0 | 0 | [5 empty] | 0 |  | 0 |  |  |  | 0 | 0 | 0 | 0 | 0 | [5 empty] | 0 |  | 0 |  |  |  | 0 | 0 | 0 | 0 | 0 | [5 empty] | 0 |  | 0 |  |  |  | 0 | 0 | 0 | 0 | 0 | [5 empty] | 0 |  | 0 |  |  |  | 0 | 0 | 0 | 0 | 0 | [5 empty] | 0 |  | 0 |  |  |  | 0 | 0 | 0 | 0 | 0 | [5 empty] | 0 |  | 0 |  |  |  | 0 | 0 | 0
Kompletterende bygningsdele | Lofter | (351) ¦ 001 ¦ Nedhængt gipsloft | Andet | Andet | Øvrigt, Loftoverflader ¦ Maling {459-001} | Overflade, Facademaling, akryl maling ¦ kg ¦ [GenDK] [Generic] | Ja | Nej |  | 208 | kg/m² | 79.04 | kg | 15 | 0 | 3 | 79.04 | kg | Nej | http://www.oekobaudat.de/OEKOBAU.DAT/resource/processes/fcf6494c-aad2-4180-b1a2-392cc954ae52?version=20.19.120 | fcf6494c-aad2-4180-b1a2-392cc954ae52 | 2022-01-01 | EN15804+A1 | 0.0017692 | 0.00043917 | [5 empty] | 0.0013269 |  | 0 |  |  |  | 0 | 3.1285e-06 | -7.8612e-06 | 0 | 0 | [5 empty] | 0 |  | 0 |  |  |  | 0 | 0 | 0 | 0 | 0 | [5 empty] | 0 |  | 0 |  |  |  | 0 | 0 | 0 | 0 | 0 | [5 empty] | 0 |  | 0 |  |  |  | 0 | 0 | 0 | 0 | 0 | [5 empty] | 0 |  | 0 |  |  |  | 0 | 0 | 0 | 0 | 0 | [5 empty] | 0 |  | 0 |  |  |  | 0 | 0 | 0 | 0 | 0 | [5 empty] | 0 |  | 0 |  |  |  | 0 | 0 | 0 | 0 | 0 | [5 empty] | 0 |  | 0 |  |  |  | 0 | 0 | 0 | 0 | 0 | [5 empty] | 0 |  | 0 |  |  |  | 0 | 0 | 0 | 0 | 0 | [5 empty] | 0 |  | 0 |  |  |  | 0 | 0 | 0 | 0 | 0 | [5 empty] | 0 |  | 0 |  |  |  | 0 | 0 | 0 | 0 | 0 | [5 empty] | 0 |  | 0 |  |  |  | 0 | 0 | 0 | 0 | 0 | [5 empty] | 0 |  | 0 |  |  |  | 0 | 0 | 0
Kompletterende bygningsdele | Lofter | (351) ¦ 001 ¦ Nedhængt gipsloft | Andet | Andet | Øvrigt, Loftoverflader ¦ Maling {459-001} | Overflade, Facademaling, grunder, dispersion ¦ kg ¦ [GenDK] [Generic] | Ja | Nej |  | 208 | kg/m² | 39.52 | kg | 15 | 0 | 3 | 39.52 | kg | Nej | http://www.oekobaudat.de/OEKOBAU.DAT/resource/processes/948f8f68-f1f2-42f6-8350-6e27d6e80c7c?version=20.19.120 | 948f8f68-f1f2-42f6-8350-6e27d6e80c7c | 2022-01-01 | EN15804+A1 | 0.00038155 | 9.3823e-05 | [5 empty] | 0.00028616 |  | 0 |  |  |  | 0 | 1.5642e-06 | -4.5129e-06 | 0 | 0 | [5 empty] | 0 |  | 0 |  |  |  | 0 | 0 | 0 | 0 | 0 | [5 empty] | 0 |  | 0 |  |  |  | 0 | 0 | 0 | 0 | 0 | [5 empty] | 0 |  | 0 |  |  |  | 0 | 0 | 0 | 0 | 0 | [5 empty] | 0 |  | 0 |  |  |  | 0 | 0 | 0 | 0 | 0 | [5 empty] | 0 |  | 0 |  |  |  | 0 | 0 | 0 | 0 | 0 | [5 empty] | 0 |  | 0 |  |  |  | 0 | 0 | 0 | 0 | 0 | [5 empty] | 0 |  | 0 |  |  |  | 0 | 0 | 0 | 0 | 0 | [5 empty] | 0 |  | 0 |  |  |  | 0 | 0 | 0 | 0 | 0 | [5 empty] | 0 |  | 0 |  |  |  | 0 | 0 | 0 | 0 | 0 | [5 empty] | 0 |  | 0 |  |  |  | 0 | 0 | 0 | 0 | 0 | [5 empty] | 0 |  | 0 |  |  |  | 0 | 0 | 0 | 0 | 0 | [5 empty] | 0 |  | 0 |  |  |  | 0 | 0 | 0
Kompletterende bygningsdele | Lofter | (351) ¦ 001 ¦ Nedhængt gipsloft | Andet | Andet | Øvrigt, Loftoverflader ¦ Maling {459-001} | Puds, kalk-gips, inde ¦ m3 ¦ [GenDK] [Generic] | Ja | Nej |  | 208 | m³/m² | 1.04 | m³ | 60 | 0 | 0 | 936 | kg | Nej | http://www.oekobaudat.de/OEKOBAU.DAT/resource/processes/70f6e305-e46f-4719-a94f-70267b936029?version=20.19.120 | 70f6e305-e46f-4719-a94f-70267b936029 | 2022-01-01 | EN15804+A1 | 0.00058254 | 0.0005455 | [5 empty] | 0 |  | 0 |  |  |  | 0 | 3.7048e-05 | 0 | 0 | 0 | [5 empty] | 0 |  | 0 |  |  |  | 0 | 0 | 0 | 0 | 0 | [5 empty] | 0 |  | 0 |  |  |  | 0 | 0 | 0 | 0 | 0 | [5 empty] | 0 |  | 0 |  |  |  | 0 | 0 | 0 | 0 | 0 | [5 empty] | 0 |  | 0 |  |  |  | 0 | 0 | 0 | 0 | 0 | [5 empty] | 0 |  | 0 |  |  |  | 0 | 0 | 0 | 0 | 0 | [5 empty] | 0 |  | 0 |  |  |  | 0 | 0 | 0 | 0 | 0 | [5 empty] | 0 |  | 0 |  |  |  | 0 | 0 | 0 | 0 | 0 | [5 empty] | 0 |  | 0 |  |  |  | 0 | 0 | 0 | 0 | 0 | [5 empty] | 0 |  | 0 |  |  |  | 0 | 0 | 0 | 0 | 0 | [5 empty] | 0 |  | 0 |  |  |  | 0 | 0 | 0 | 0 | 0 | [5 empty] | 0 |  | 0 |  |  |  | 0 | 0 | 0 | 0 | 0 | [5 empty] | 0 |  | 0 |  |  |  | 0 | 0 | 0
Kompletterende bygningsdele | Lofter | (353) ¦ 001 ¦ Påbygget gipsloft | Andet | Andet | Gipsloft, Knauf ¦ 12.5mm ¦ Gips {353-022} | Knauf Classic Board, 13.0mm ¦ m2 ¦ [EPD Danmark] [Specific] | Ja | Nej |  | 373 | m²/m² | 373 | m² | 60 | 0 | 0 | 3095.9 | kg | Nej | https://www.epddanmark.dk/media/22slwbxm/md-21087-en.pdf | MD-21087-DA | 2027-01-01 | EN15804+A2 | 0.0017124 | 0.0012129 | [5 empty] | 0 |  | 0 |  |  |  | 3.6425e-05 | 0.00046306 | -0.00016914 | 0 | 0 | [5 empty] | 0 |  | 0 |  |  |  | 0 | 0 | 0 | 0 | 0 | [5 empty] | 0 |  | 0 |  |  |  | 0 | 0 | 0 | 0 | 0 | [5 empty] | 0 |  | 0 |  |  |  | 0 | 0 | 0 | 0 | 0 | [5 empty] | 0 |  | 0 |  |  |  | 0 | 0 | 0 | 0 | 0 | [5 empty] | 0 |  | 0 |  |  |  | 0 | 0 | 0 | 0 | 0 | [5 empty] | 0 |  | 0 |  |  |  | 0 | 0 | 0 | 0 | 0 | [5 empty] | 0 |  | 0 |  |  |  | 0 | 0 | 0 | 0 | 0 | [5 empty] | 0 |  | 0 |  |  |  | 0 | 0 | 0 | 0 | 0 | [5 empty] | 0 |  | 0 |  |  |  | 0 | 0 | 0 | 0 | 0 | [5 empty] | 0 |  | 0 |  |  |  | 0 | 0 | 0 | 0 | 0 | [5 empty] | 0 |  | 0 |  |  |  | 0 | 0 | 0 | 0 | 0 | [5 empty] | 0 |  | 0 |  |  |  | 0 | 0 | 0
Kompletterende bygningsdele | Lofter | (353) ¦ 001 ¦ Påbygget gipsloft | Andet | Andet | Spredt forskalling, CC450 ¦ 25x100mm ¦ Træ {353-606} | Høvlet konstruktionstræ (Dansk) ¦ m3 ¦ [EPD Danmark] [Average] | Ja | Nej |  | 373 | m³/m² | 2.4804 | m³ | 60 | 0 | 0 | 1329.5212 | kg | Nej | https://www.epddanmark.dk/media/4p1frhby/md-20003-en-tr%c3%a6-dk-c-o-tr%c3%a6-og-m%c3%b8belindustrien.pdf | MD-20003-EN | 2025-11-30 | EN15804+A1 | 0.00037294 | -0.0042659 | [5 empty] | 0 |  | 0 |  |  |  | 0.0046388 | 0 | -0.0027807 | 0 | 0 | [5 empty] | 0 |  | 0 |  |  |  | 0 | 0 | 0 | 0 | 0 | [5 empty] | 0 |  | 0 |  |  |  | 0 | 0 | 0 | 0 | 0 | [5 empty] | 0 |  | 0 |  |  |  | 0 | 0 | 0 | 0 | 0 | [5 empty] | 0 |  | 0 |  |  |  | 0 | 0 | 0 | 0 | 0 | [5 empty] | 0 |  | 0 |  |  |  | 0 | 0 | 0 | 0 | 0 | [5 empty] | 0 |  | 0 |  |  |  | 0 | 0 | 0 | 0 | 0 | [5 empty] | 0 |  | 0 |  |  |  | 0 | 0 | 0 | 0 | 0 | [5 empty] | 0 |  | 0 |  |  |  | 0 | 0 | 0 | 0 | 0 | [5 empty] | 0 |  | 0 |  |  |  | 0 | 0 | 0 | 0 | 0 | [5 empty] | 0 |  | 0 |  |  |  | 0 | 0 | 0 | 0 | 0 | [5 empty] | 0 |  | 0 |  |  |  | 0 | 0 | 0 | 0 | 0 | [5 empty] | 0 |  | 0 |  |  |  | 0 | 0 | 0
Kompletterende bygningsdele | Lofter | (353) ¦ 001 ¦ Påbygget gipsloft | Andet | Andet | Spredt forskalling, CC450 ¦ 25x100mm ¦ Træ {353-606} | Høvlet konstruktionstræ (Dansk) ¦ m3 ¦ [EPD Danmark] [Average] | Ja | Nej |  | 373 | m³/m² | 2.0724 | m³ | 60 | 0 | 0 | 1110.8 | kg | Nej | https://www.epddanmark.dk/media/4p1frhby/md-20003-en-tr%c3%a6-dk-c-o-tr%c3%a6-og-m%c3%b8belindustrien.pdf | MD-20003-EN | 2025-11-30 | EN15804+A1 | 0.00031159 | -0.0035641 | [5 empty] | 0 |  | 0 |  |  |  | 0.0038757 | 0 | -0.0023232 | 0 | 0 | [5 empty] | 0 |  | 0 |  |  |  | 0 | 0 | 0 | 0 | 0 | [5 empty] | 0 |  | 0 |  |  |  | 0 | 0 | 0 | 0 | 0 | [5 empty] | 0 |  | 0 |  |  |  | 0 | 0 | 0 | 0 | 0 | [5 empty] | 0 |  | 0 |  |  |  | 0 | 0 | 0 | 0 | 0 | [5 empty] | 0 |  | 0 |  |  |  | 0 | 0 | 0 | 0 | 0 | [5 empty] | 0 |  | 0 |  |  |  | 0 | 0 | 0 | 0 | 0 | [5 empty] | 0 |  | 0 |  |  |  | 0 | 0 | 0 | 0 | 0 | [5 empty] | 0 |  | 0 |  |  |  | 0 | 0 | 0 | 0 | 0 | [5 empty] | 0 |  | 0 |  |  |  | 0 | 0 | 0 | 0 | 0 | [5 empty] | 0 |  | 0 |  |  |  | 0 | 0 | 0 | 0 | 0 | [5 empty] | 0 |  | 0 |  |  |  | 0 | 0 | 0 | 0 | 0 | [5 empty] | 0 |  | 0 |  |  |  | 0 | 0 | 0
Kompletterende bygningsdele | Lofter | (353) ¦ 001 ¦ Påbygget gipsloft | Andet | Andet | Øvrigt, Loftoverflader ¦ Maling {459-001} | Overflade, Facademaling, akryl maling ¦ kg ¦ [GenDK] [Generic] | Ja | Nej |  | 373 | kg/m² | 141.74 | kg | 15 | 0 | 3 | 141.74 | kg | Nej | http://www.oekobaudat.de/OEKOBAU.DAT/resource/processes/fcf6494c-aad2-4180-b1a2-392cc954ae52?version=20.19.120 | fcf6494c-aad2-4180-b1a2-392cc954ae52 | 2022-01-01 | EN15804+A1 | 0.0031726 | 0.00078755 | [5 empty] | 0.0023795 |  | 0 |  |  |  | 0 | 5.6102e-06 | -1.4097e-05 | 0 | 0 | [5 empty] | 0 |  | 0 |  |  |  | 0 | 0 | 0 | 0 | 0 | [5 empty] | 0 |  | 0 |  |  |  | 0 | 0 | 0 | 0 | 0 | [5 empty] | 0 |  | 0 |  |  |  | 0 | 0 | 0 | 0 | 0 | [5 empty] | 0 |  | 0 |  |  |  | 0 | 0 | 0 | 0 | 0 | [5 empty] | 0 |  | 0 |  |  |  | 0 | 0 | 0 | 0 | 0 | [5 empty] | 0 |  | 0 |  |  |  | 0 | 0 | 0 | 0 | 0 | [5 empty] | 0 |  | 0 |  |  |  | 0 | 0 | 0 | 0 | 0 | [5 empty] | 0 |  | 0 |  |  |  | 0 | 0 | 0 | 0 | 0 | [5 empty] | 0 |  | 0 |  |  |  | 0 | 0 | 0 | 0 | 0 | [5 empty] | 0 |  | 0 |  |  |  | 0 | 0 | 0 | 0 | 0 | [5 empty] | 0 |  | 0 |  |  |  | 0 | 0 | 0 | 0 | 0 | [5 empty] | 0 |  | 0 |  |  |  | 0 | 0 | 0
Kompletterende bygningsdele | Lofter | (353) ¦ 001 ¦ Påbygget gipsloft | Andet | Andet | Øvrigt, Loftoverflader ¦ Maling {459-001} | Overflade, Facademaling, grunder, dispersion ¦ kg ¦ [GenDK] [Generic] | Ja | Nej |  | 373 | kg/m² | 70.87 | kg | 15 | 0 | 3 | 70.87 | kg | Nej | http://www.oekobaudat.de/OEKOBAU.DAT/resource/processes/948f8f68-f1f2-42f6-8350-6e27d6e80c7c?version=20.19.120 | 948f8f68-f1f2-42f6-8350-6e27d6e80c7c | 2022-01-01 | EN15804+A1 | 0.00068422 | 0.00016825 | [5 empty] | 0.00051316 |  | 0 |  |  |  | 0 | 2.8051e-06 | -8.0929e-06 | 0 | 0 | [5 empty] | 0 |  | 0 |  |  |  | 0 | 0 | 0 | 0 | 0 | [5 empty] | 0 |  | 0 |  |  |  | 0 | 0 | 0 | 0 | 0 | [5 empty] | 0 |  | 0 |  |  |  | 0 | 0 | 0 | 0 | 0 | [5 empty] | 0 |  | 0 |  |  |  | 0 | 0 | 0 | 0 | 0 | [5 empty] | 0 |  | 0 |  |  |  | 0 | 0 | 0 | 0 | 0 | [5 empty] | 0 |  | 0 |  |  |  | 0 | 0 | 0 | 0 | 0 | [5 empty] | 0 |  | 0 |  |  |  | 0 | 0 | 0 | 0 | 0 | [5 empty] | 0 |  | 0 |  |  |  | 0 | 0 | 0 | 0 | 0 | [5 empty] | 0 |  | 0 |  |  |  | 0 | 0 | 0 | 0 | 0 | [5 empty] | 0 |  | 0 |  |  |  | 0 | 0 | 0 | 0 | 0 | [5 empty] | 0 |  | 0 |  |  |  | 0 | 0 | 0 | 0 | 0 | [5 empty] | 0 |  | 0 |  |  |  | 0 | 0 | 0
Kompletterende bygningsdele | Lofter | (353) ¦ 001 ¦ Påbygget gipsloft | Andet | Andet | Øvrigt, Loftoverflader ¦ Maling {459-001} | Puds, kalk-gips, inde ¦ m3 ¦ [GenDK] [Generic] | Ja | Nej |  | 373 | m³/m² | 1.865 | m³ | 60 | 0 | 0 | 1678.5 | kg | Nej | http://www.oekobaudat.de/OEKOBAU.DAT/resource/processes/70f6e305-e46f-4719-a94f-70267b936029?version=20.19.120 | 70f6e305-e46f-4719-a94f-70267b936029 | 2022-01-01 | EN15804+A1 | 0.0010447 | 0.00097822 | [5 empty] | 0 |  | 0 |  |  |  | 0 | 6.6436e-05 | 0 | 0 | 0 | [5 empty] | 0 |  | 0 |  |  |  | 0 | 0 | 0 | 0 | 0 | [5 empty] | 0 |  | 0 |  |  |  | 0 | 0 | 0 | 0 | 0 | [5 empty] | 0 |  | 0 |  |  |  | 0 | 0 | 0 | 0 | 0 | [5 empty] | 0 |  | 0 |  |  |  | 0 | 0 | 0 | 0 | 0 | [5 empty] | 0 |  | 0 |  |  |  | 0 | 0 | 0 | 0 | 0 | [5 empty] | 0 |  | 0 |  |  |  | 0 | 0 | 0 | 0 | 0 | [5 empty] | 0 |  | 0 |  |  |  | 0 | 0 | 0 | 0 | 0 | [5 empty] | 0 |  | 0 |  |  |  | 0 | 0 | 0 | 0 | 0 | [5 empty] | 0 |  | 0 |  |  |  | 0 | 0 | 0 | 0 | 0 | [5 empty] | 0 |  | 0 |  |  |  | 0 | 0 | 0 | 0 | 0 | [5 empty] | 0 |  | 0 |  |  |  | 0 | 0 | 0 | 0 | 0 | [5 empty] | 0 |  | 0 |  |  |  | 0 | 0 | 0
Kompletterende bygningsdele | Lofter | (353) ¦ 002 ¦ Akustikloft | Andet | Andet | Akustikloft, Troldtekt med FutureCEM, malet ¦ 25mm ¦ Træbeton {353-110} | Troldtekt FUTURECEM, malet, 25 mm ¦ m2 ¦ [EPD Danmark] [Specific] | Ja | Nej |  | 355 | m²/m² | 355 | m² | 50 | 0 | 0 | 4181.9 | kg | Nej | https://www.epddanmark.dk/media/r0lnmlje/md-22045-en.pdf | MD-22045-EN | 2027-04-06 | EN15804+A1 | 0.0066288 | -0.00091861 | [5 empty] | 0 |  | 0 |  |  |  | 0 | 0.0075474 | -0.00090081 | 0 | 0 | [5 empty] | 0 |  | 0 |  |  |  | 0 | 0 | 0 | 0 | 0 | [5 empty] | 0 |  | 0 |  |  |  | 0 | 0 | 0 | 0 | 0 | [5 empty] | 0 |  | 0 |  |  |  | 0 | 0 | 0 | 0 | 0 | [5 empty] | 0 |  | 0 |  |  |  | 0 | 0 | 0 | 0 | 0 | [5 empty] | 0 |  | 0 |  |  |  | 0 | 0 | 0 | 0 | 0 | [5 empty] | 0 |  | 0 |  |  |  | 0 | 0 | 0 | 0 | 0 | [5 empty] | 0 |  | 0 |  |  |  | 0 | 0 | 0 | 0 | 0 | [5 empty] | 0 |  | 0 |  |  |  | 0 | 0 | 0 | 0 | 0 | [5 empty] | 0 |  | 0 |  |  |  | 0 | 0 | 0 | 0 | 0 | [5 empty] | 0 |  | 0 |  |  |  | 0 | 0 | 0 | 0 | 0 | [5 empty] | 0 |  | 0 |  |  |  | 0 | 0 | 0 | 0 | 0 | [5 empty] | 0 |  | 0 |  |  |  | 0 | 0 | 0
Kompletterende bygningsdele | Lofter | (353) ¦ 002 ¦ Akustikloft | Andet | Andet | Spredt forskalling, CC600 ¦ 45x95mm ¦ Træ {353-602} | Høvlet konstruktionstræ (Dansk) ¦ m3 ¦ [EPD Danmark] [Average] | Ja | Nej |  | 355 | m³/m² | 2.5294 | m³ | 50 | 0 | 0 | 1355.745 | kg | Nej | https://www.epddanmark.dk/media/4p1frhby/md-20003-en-tr%c3%a6-dk-c-o-tr%c3%a6-og-m%c3%b8belindustrien.pdf | MD-20003-EN | 2025-11-30 | EN15804+A1 | 0.00038029 | -0.00435 | [5 empty] | 0 |  | 0 |  |  |  | 0.0047303 | 0 | -0.0028355 | 0 | 0 | [5 empty] | 0 |  | 0 |  |  |  | 0 | 0 | 0 | 0 | 0 | [5 empty] | 0 |  | 0 |  |  |  | 0 | 0 | 0 | 0 | 0 | [5 empty] | 0 |  | 0 |  |  |  | 0 | 0 | 0 | 0 | 0 | [5 empty] | 0 |  | 0 |  |  |  | 0 | 0 | 0 | 0 | 0 | [5 empty] | 0 |  | 0 |  |  |  | 0 | 0 | 0 | 0 | 0 | [5 empty] | 0 |  | 0 |  |  |  | 0 | 0 | 0 | 0 | 0 | [5 empty] | 0 |  | 0 |  |  |  | 0 | 0 | 0 | 0 | 0 | [5 empty] | 0 |  | 0 |  |  |  | 0 | 0 | 0 | 0 | 0 | [5 empty] | 0 |  | 0 |  |  |  | 0 | 0 | 0 | 0 | 0 | [5 empty] | 0 |  | 0 |  |  |  | 0 | 0 | 0 | 0 | 0 | [5 empty] | 0 |  | 0 |  |  |  | 0 | 0 | 0 | 0 | 0 | [5 empty] | 0 |  | 0 |  |  |  | 0 | 0 | 0
VVS-anlæg | Varme | (569) ¦ Vand, varme og ventilation (Std.-værdi) | Andet | Andet | Varme, Ventilation og Køl, Etagebolig standardværdi ¦ Andet {569-002} | Varme, Ventilation og Køl ¦ Etagebolig (Standardværdi) ¦ m2 ¦ [GenDK] [Generic] | Ja | Nej |  | 7353.7 | m²/m² | 7353.7 | m² | 50 | 0 | 0 | 7353.7 | kg | Nej | https://bpst.dk/da/Generelt/Lister/Publikationsliste?business=Byggeri | #S0009 | 2025-01-01 | EN15804+A1 | 0.49463 | 0.42043 | [5 empty] | 0 |  | 0 |  |  |  | 0.074194 | 0 | -0.16323 | 0 | 0 | [5 empty] | 0 |  | 0 |  |  |  | 0 | 0 | 0 | 0 | 0 | [5 empty] | 0 |  | 0 |  |  |  | 0 | 0 | 0 | 0 | 0 | [5 empty] | 0 |  | 0 |  |  |  | 0 | 0 | 0 | 0 | 0 | [5 empty] | 0 |  | 0 |  |  |  | 0 | 0 | 0 | 0 | 0 | [5 empty] | 0 |  | 0 |  |  |  | 0 | 0 | 0 | 0 | 0 | [5 empty] | 0 |  | 0 |  |  |  | 0 | 0 | 0 | 0 | 0 | [5 empty] | 0 |  | 0 |  |  |  | 0 | 0 | 0 | 0 | 0 | [5 empty] | 0 |  | 0 |  |  |  | 0 | 0 | 0 | 0 | 0 | [5 empty] | 0 |  | 0 |  |  |  | 0 | 0 | 0 | 0 | 0 | [5 empty] | 0 |  | 0 |  |  |  | 0 | 0 | 0 | 0 | 0 | [5 empty] | 0 |  | 0 |  |  |  | 0 | 0 | 0 | 0 | 0 | [5 empty] | 0 |  | 0 |  |  |  | 0 | 0 | 0
Primære bygningsdele | Dæk | (231) ¦ 001 ¦ Etagedæk, Huldæk - 220 | Dæk | Etagedæk | Dækelementer, Huldæk ¦ 220mm ¦ Beton {231-101} | Huldæk element, 22 cm, 6-10 liner ¦ m2 ¦ [EPD Danmark] [Average] | Ja | Nej |  | 4135 | m²/m² | 4135 | m² | 120 | 0 | 0 | 1424921 | kg | Nej | http://epddanmark.dk/media/1367/md-20017-da_rev2.pdf | MD-20017-EN-rev2 | 2025-07-20 | EN15804+A1 | 0.5628 | 0.54317 | [5 empty] | 0 |  | 0 |  |  |  | 0.011343 | 0.0082894 | -0.0076895 | 0 | 0 | [5 empty] | 0 |  | 0 |  |  |  | 0 | 0 | 0 | 0 | 0 | [5 empty] | 0 |  | 0 |  |  |  | 0 | 0 | 0 | 0 | 0 | [5 empty] | 0 |  | 0 |  |  |  | 0 | 0 | 0 | 0 | 0 | [5 empty] | 0 |  | 0 |  |  |  | 0 | 0 | 0 | 0 | 0 | [5 empty] | 0 |  | 0 |  |  |  | 0 | 0 | 0 | 0 | 0 | [5 empty] | 0 |  | 0 |  |  |  | 0 | 0 | 0 | 0 | 0 | [5 empty] | 0 |  | 0 |  |  |  | 0 | 0 | 0 | 0 | 0 | [5 empty] | 0 |  | 0 |  |  |  | 0 | 0 | 0 | 0 | 0 | [5 empty] | 0 |  | 0 |  |  |  | 0 | 0 | 0 | 0 | 0 | [5 empty] | 0 |  | 0 |  |  |  | 0 | 0 | 0 | 0 | 0 | [5 empty] | 0 |  | 0 |  |  |  | 0 | 0 | 0 | 0 | 0 | [5 empty] | 0 |  | 0 |  |  |  | 0 | 0 | 0
El- og mekaniske anlæg | Person- og materialetransport | (681) ¦ Elevator, 3 etager | El- og mekaniske anlæg | Transportanlæg | Elevator, 3 etager ¦ Stål, Andet {681-002} | Elevator (grundkomponenter pr. STK.) ¦ stk. ¦ [BR18, Tabel 7] [Generic] | Ja | Nej |  | 2 | stk./stk. | 2 | stk. | 25 | 0 | 1 | 3206 | kg | Nej | http://www.oekobaudat.de/OEKOBAU.DAT/resource/processes/cca90907-409d-4f9c-9922-fdc011a0eb6f?version=20.19.120 | #G0273 |  | EN15804+A1 | 0.055237 | 0.027396 | [5 empty] | 0.027619 |  | 0 |  |  |  | 0.00019727 | 2.5759e-05 | -0.016667 | 0 | 0 | [5 empty] | 0 |  | 0 |  |  |  | 0 | 0 | 0 | 0 | 0 | [5 empty] | 0 |  | 0 |  |  |  | 0 | 0 | 0 | 0 | 0 | [5 empty] | 0 |  | 0 |  |  |  | 0 | 0 | 0 | 0 | 0 | [5 empty] | 0 |  | 0 |  |  |  | 0 | 0 | 0 | 0 | 0 | [5 empty] | 0 |  | 0 |  |  |  | 0 | 0 | 0 | 0 | 0 | [5 empty] | 0 |  | 0 |  |  |  | 0 | 0 | 0 | 0 | 0 | [5 empty] | 0 |  | 0 |  |  |  | 0 | 0 | 0 | 0 | 0 | [5 empty] | 0 |  | 0 |  |  |  | 0 | 0 | 0 | 0 | 0 | [5 empty] | 0 |  | 0 |  |  |  | 0 | 0 | 0 | 0 | 0 | [5 empty] | 0 |  | 0 |  |  |  | 0 | 0 | 0 | 0 | 0 | [5 empty] | 0 |  | 0 |  |  |  | 0 | 0 | 0 | 0 | 0 | [5 empty] | 0 |  | 0 |  |  |  | 0 | 0 | 0
El- og mekaniske anlæg | Person- og materialetransport | (681) ¦ Elevator, 3 etager | El- og mekaniske anlæg | Transportanlæg | Elevator, 3 etager ¦ Stål, Andet {681-002} | Elevator (komponenter pr. etage) ¦ stk. ¦ [BR18, Tabel 7] [Generic] | Ja | Nej |  | 2 | stk./stk. | 6 | stk. | 25 | 0 | 1 | 1998 | kg | Nej | http://www.oekobaudat.de/OEKOBAU.DAT/resource/processes/a074d0aa-68fd-4105-9b27-e9cf0042cb4d?version=20.19.120 | #G0460 |  | EN15804+A1 | 0.03069 | 0.01534 | [5 empty] | 0.015345 |  | 0 |  |  |  | 4.6716e-06 | 0 | -0.015609 | 0 | 0 | [5 empty] | 0 |  | 0 |  |  |  | 0 | 0 | 0 | 0 | 0 | [5 empty] | 0 |  | 0 |  |  |  | 0 | 0 | 0 | 0 | 0 | [5 empty] | 0 |  | 0 |  |  |  | 0 | 0 | 0 | 0 | 0 | [5 empty] | 0 |  | 0 |  |  |  | 0 | 0 | 0 | 0 | 0 | [5 empty] | 0 |  | 0 |  |  |  | 0 | 0 | 0 | 0 | 0 | [5 empty] | 0 |  | 0 |  |  |  | 0 | 0 | 0 | 0 | 0 | [5 empty] | 0 |  | 0 |  |  |  | 0 | 0 | 0 | 0 | 0 | [5 empty] | 0 |  | 0 |  |  |  | 0 | 0 | 0 | 0 | 0 | [5 empty] | 0 |  | 0 |  |  |  | 0 | 0 | 0 | 0 | 0 | [5 empty] | 0 |  | 0 |  |  |  | 0 | 0 | 0 | 0 | 0 | [5 empty] | 0 |  | 0 |  |  |  | 0 | 0 | 0 | 0 | 0 | [5 empty] | 0 |  | 0 |  |  |  | 0 | 0 | 0
El- og mekaniske anlæg | Person- og materialetransport | (681) ¦ Elevator, 4 etager | El- og mekaniske anlæg | Transportanlæg | Elevator, 4 etager ¦ Stål, Andet {681-003} | Elevator (grundkomponenter pr. STK.) ¦ stk. ¦ [BR18, Tabel 7] [Generic] | Ja | Nej |  | 2 | stk./stk. | 2 | stk. | 25 | 0 | 1 | 3206 | kg | Nej | http://www.oekobaudat.de/OEKOBAU.DAT/resource/processes/cca90907-409d-4f9c-9922-fdc011a0eb6f?version=20.19.120 | #G0273 |  | EN15804+A1 | 0.055237 | 0.027396 | [5 empty] | 0.027619 |  | 0 |  |  |  | 0.00019727 | 2.5759e-05 | -0.016667 | 0 | 0 | [5 empty] | 0 |  | 0 |  |  |  | 0 | 0 | 0 | 0 | 0 | [5 empty] | 0 |  | 0 |  |  |  | 0 | 0 | 0 | 0 | 0 | [5 empty] | 0 |  | 0 |  |  |  | 0 | 0 | 0 | 0 | 0 | [5 empty] | 0 |  | 0 |  |  |  | 0 | 0 | 0 | 0 | 0 | [5 empty] | 0 |  | 0 |  |  |  | 0 | 0 | 0 | 0 | 0 | [5 empty] | 0 |  | 0 |  |  |  | 0 | 0 | 0 | 0 | 0 | [5 empty] | 0 |  | 0 |  |  |  | 0 | 0 | 0 | 0 | 0 | [5 empty] | 0 |  | 0 |  |  |  | 0 | 0 | 0 | 0 | 0 | [5 empty] | 0 |  | 0 |  |  |  | 0 | 0 | 0 | 0 | 0 | [5 empty] | 0 |  | 0 |  |  |  | 0 | 0 | 0 | 0 | 0 | [5 empty] | 0 |  | 0 |  |  |  | 0 | 0 | 0 | 0 | 0 | [5 empty] | 0 |  | 0 |  |  |  | 0 | 0 | 0
El- og mekaniske anlæg | Person- og materialetransport | (681) ¦ Elevator, 4 etager | El- og mekaniske anlæg | Transportanlæg | Elevator, 4 etager ¦ Stål, Andet {681-003} | Elevator (komponenter pr. etage) ¦ stk. ¦ [BR18, Tabel 7] [Generic] | Ja | Nej |  | 2 | stk./stk. | 8 | stk. | 25 | 0 | 1 | 2664 | kg | Nej | http://www.oekobaudat.de/OEKOBAU.DAT/resource/processes/a074d0aa-68fd-4105-9b27-e9cf0042cb4d?version=20.19.120 | #G0460 |  | EN15804+A1 | 0.04092 | 0.020454 | [5 empty] | 0.02046 |  | 0 |  |  |  | 6.2288e-06 | 0 | -0.020812 | 0 | 0 | [5 empty] | 0 |  | 0 |  |  |  | 0 | 0 | 0 | 0 | 0 | [5 empty] | 0 |  | 0 |  |  |  | 0 | 0 | 0 | 0 | 0 | [5 empty] | 0 |  | 0 |  |  |  | 0 | 0 | 0 | 0 | 0 | [5 empty] | 0 |  | 0 |  |  |  | 0 | 0 | 0 | 0 | 0 | [5 empty] | 0 |  | 0 |  |  |  | 0 | 0 | 0 | 0 | 0 | [5 empty] | 0 |  | 0 |  |  |  | 0 | 0 | 0 | 0 | 0 | [5 empty] | 0 |  | 0 |  |  |  | 0 | 0 | 0 | 0 | 0 | [5 empty] | 0 |  | 0 |  |  |  | 0 | 0 | 0 | 0 | 0 | [5 empty] | 0 |  | 0 |  |  |  | 0 | 0 | 0 | 0 | 0 | [5 empty] | 0 |  | 0 |  |  |  | 0 | 0 | 0 | 0 | 0 | [5 empty] | 0 |  | 0 |  |  |  | 0 | 0 | 0 | 0 | 0 | [5 empty] | 0 |  | 0 |  |  |  | 0 | 0 | 0
Bygningsbasis | Fundamenter | (121) ¦ 999 ¦ Fundamenter, armering | Fundamenter | Randfundamenter | Øvrigt, Fundamenter, Armeringsstål ¦ Stål {129-001} | Armeringsnet ¦ kg ¦ [BR18, Tabel 7] [Generic] | Ja | Nej |  | 22220.9 | kg/kg | 22220.9 | kg | 100 | 0 | 0 | 22220.9 | kg | Nej | http://www.oekobaudat.de/OEKOBAU.DAT/resource/processes/e9ae96ee-ba8d-420d-9725-7c8abd06e082?version=20.19.120 | #G0148 |  | EN15804+A1 | 0.040093 | 0.040053 | [5 empty] | 0 |  | 0 |  |  |  | 0 | 3.9978e-05 | -0.023035 | 0 | 0 | [5 empty] | 0 |  | 0 |  |  |  | 0 | 0 | 0 | 0 | 0 | [5 empty] | 0 |  | 0 |  |  |  | 0 | 0 | 0 | 0 | 0 | [5 empty] | 0 |  | 0 |  |  |  | 0 | 0 | 0 | 0 | 0 | [5 empty] | 0 |  | 0 |  |  |  | 0 | 0 | 0 | 0 | 0 | [5 empty] | 0 |  | 0 |  |  |  | 0 | 0 | 0 | 0 | 0 | [5 empty] | 0 |  | 0 |  |  |  | 0 | 0 | 0 | 0 | 0 | [5 empty] | 0 |  | 0 |  |  |  | 0 | 0 | 0 | 0 | 0 | [5 empty] | 0 |  | 0 |  |  |  | 0 | 0 | 0 | 0 | 0 | [5 empty] | 0 |  | 0 |  |  |  | 0 | 0 | 0 | 0 | 0 | [5 empty] | 0 |  | 0 |  |  |  | 0 | 0 | 0 | 0 | 0 | [5 empty] | 0 |  | 0 |  |  |  | 0 | 0 | 0 | 0 | 0 | [5 empty] | 0 |  | 0 |  |  |  | 0 | 0 | 0
Bygningsbasis | Fundamenter | (121) ¦ Liniefundamenter (ING) | Fundamenter | Randfundamenter | Liniefundamenter, C30/37 ¦ 1m3 ¦ Fabriksbeton {121-106} | Fabriksbeton C30/37 (Dansk Beton) ¦ m3 ¦ [EPD Danmark] [Average] | Ja | Nej |  | 446.6 | m³/m³ | 446.6 | m³ | 120 | 0 | 0 | 1007083 | kg | Nej | https://www.epddanmark.dk/media/c3alzank/md-20012-da_rev1-dansk-beton-fabriksbetonforeningen.pdf | MD-20012-DA-Rev1 | 2025-07-20 | EN15804+A1 | 0.34597 | 0.3322 | [5 empty] | 0 |  | 0 |  |  |  | 0.0079163 | 0.0058547 | -0.0054189 | 0 | 0 | [5 empty] | 0 |  | 0 |  |  |  | 0 | 0 | 0 | 0 | 0 | [5 empty] | 0 |  | 0 |  |  |  | 0 | 0 | 0 | 0 | 0 | [5 empty] | 0 |  | 0 |  |  |  | 0 | 0 | 0 | 0 | 0 | [5 empty] | 0 |  | 0 |  |  |  | 0 | 0 | 0 | 0 | 0 | [5 empty] | 0 |  | 0 |  |  |  | 0 | 0 | 0 | 0 | 0 | [5 empty] | 0 |  | 0 |  |  |  | 0 | 0 | 0 | 0 | 0 | [5 empty] | 0 |  | 0 |  |  |  | 0 | 0 | 0 | 0 | 0 | [5 empty] | 0 |  | 0 |  |  |  | 0 | 0 | 0 | 0 | 0 | [5 empty] | 0 |  | 0 |  |  |  | 0 | 0 | 0 | 0 | 0 | [5 empty] | 0 |  | 0 |  |  |  | 0 | 0 | 0 | 0 | 0 | [5 empty] | 0 |  | 0 |  |  |  | 0 | 0 | 0 | 0 | 0 | [5 empty] | 0 |  | 0 |  |  |  | 0 | 0 | 0
Bygningsbasis | Fundamenter | (124) ¦ 104 ¦ Lecablokke - 120 (ING) | Fundamenter | Randfundamenter | Liniefundamenter, per m2 ¦ 120mm ¦ Letklinker {121-205} | Letklinkerblok, massiv, 600 kg/m3 ¦ m3 ¦ [EPD Danmark] [Average] | Ja | Nej |  | 0.7 | m³/m² | 0.084 | m³ | 100 | 0 | 0 | 50.4 | kg | Nej | https://www.epddanmark.dk/media/n5xnbcl5/md-20023-da_rev1-dansk-beton-blokforeningen.pdf | MD-20023-DA-rev1 | 2025-07-20 | EN15804+A1 | 4.3603e-05 | 4.2985e-05 | [5 empty] | 0 |  | 0 |  |  |  | 3.5451e-07 | 2.6367e-07 | -2.4373e-07 | 0 | 0 | [5 empty] | 0 |  | 0 |  |  |  | 0 | 0 | 0 | 0 | 0 | [5 empty] | 0 |  | 0 |  |  |  | 0 | 0 | 0 | 0 | 0 | [5 empty] | 0 |  | 0 |  |  |  | 0 | 0 | 0 | 0 | 0 | [5 empty] | 0 |  | 0 |  |  |  | 0 | 0 | 0 | 0 | 0 | [5 empty] | 0 |  | 0 |  |  |  | 0 | 0 | 0 | 0 | 0 | [5 empty] | 0 |  | 0 |  |  |  | 0 | 0 | 0 | 0 | 0 | [5 empty] | 0 |  | 0 |  |  |  | 0 | 0 | 0 | 0 | 0 | [5 empty] | 0 |  | 0 |  |  |  | 0 | 0 | 0 | 0 | 0 | [5 empty] | 0 |  | 0 |  |  |  | 0 | 0 | 0 | 0 | 0 | [5 empty] | 0 |  | 0 |  |  |  | 0 | 0 | 0 | 0 | 0 | [5 empty] | 0 |  | 0 |  |  |  | 0 | 0 | 0 | 0 | 0 | [5 empty] | 0 |  | 0 |  |  |  | 0 | 0 | 0
Bygningsbasis | Fundamenter | (124) ¦ 107 ¦ Lecablokke - 230 (ING) | Fundamenter | Randfundamenter | Liniefundamenter, per m2 ¦ 230mm ¦ Letklinker {121-206} | Letklinkerblok, massiv, 600 kg/m3 ¦ m3 ¦ [EPD Danmark] [Average] | Ja | Nej |  | 112.3 | m³/m² | 25.829 | m³ | 100 | 0 | 0 | 15497.4 | kg | Nej | https://www.epddanmark.dk/media/n5xnbcl5/md-20023-da_rev1-dansk-beton-blokforeningen.pdf | MD-20023-DA-rev1 | 2025-07-20 | EN15804+A1 | 0.013407 | 0.013217 | [5 empty] | 0 |  | 0 |  |  |  | 0.00010901 | 8.1075e-05 | -7.4943e-05 | 0 | 0 | [5 empty] | 0 |  | 0 |  |  |  | 0 | 0 | 0 | 0 | 0 | [5 empty] | 0 |  | 0 |  |  |  | 0 | 0 | 0 | 0 | 0 | [5 empty] | 0 |  | 0 |  |  |  | 0 | 0 | 0 | 0 | 0 | [5 empty] | 0 |  | 0 |  |  |  | 0 | 0 | 0 | 0 | 0 | [5 empty] | 0 |  | 0 |  |  |  | 0 | 0 | 0 | 0 | 0 | [5 empty] | 0 |  | 0 |  |  |  | 0 | 0 | 0 | 0 | 0 | [5 empty] | 0 |  | 0 |  |  |  | 0 | 0 | 0 | 0 | 0 | [5 empty] | 0 |  | 0 |  |  |  | 0 | 0 | 0 | 0 | 0 | [5 empty] | 0 |  | 0 |  |  |  | 0 | 0 | 0 | 0 | 0 | [5 empty] | 0 |  | 0 |  |  |  | 0 | 0 | 0 | 0 | 0 | [5 empty] | 0 |  | 0 |  |  |  | 0 | 0 | 0 | 0 | 0 | [5 empty] | 0 |  | 0 |  |  |  | 0 | 0 | 0
Bygningsbasis | Fundamenter | (124) ¦ 108 ¦ Lecablokke - 290 (ING) | Fundamenter | Randfundamenter | Liniefundamenter, per m2 ¦ 290mm ¦ Letklinker {121-213} | Letklinkerblok, massiv, 600 kg/m3 ¦ m3 ¦ [EPD Danmark] [Average] | Ja | Nej |  | 4 | m³/m² | 1.16 | m³ | 100 | 0 | 0 | 696 | kg | Nej | https://www.epddanmark.dk/media/n5xnbcl5/md-20023-da_rev1-dansk-beton-blokforeningen.pdf | MD-20023-DA-rev1 | 2025-07-20 | EN15804+A1 | 0.00060213 | 0.0005936 | [5 empty] | 0 |  | 0 |  |  |  | 4.8956e-06 | 3.6411e-06 | -3.3658e-06 | 0 | 0 | [5 empty] | 0 |  | 0 |  |  |  | 0 | 0 | 0 | 0 | 0 | [5 empty] | 0 |  | 0 |  |  |  | 0 | 0 | 0 | 0 | 0 | [5 empty] | 0 |  | 0 |  |  |  | 0 | 0 | 0 | 0 | 0 | [5 empty] | 0 |  | 0 |  |  |  | 0 | 0 | 0 | 0 | 0 | [5 empty] | 0 |  | 0 |  |  |  | 0 | 0 | 0 | 0 | 0 | [5 empty] | 0 |  | 0 |  |  |  | 0 | 0 | 0 | 0 | 0 | [5 empty] | 0 |  | 0 |  |  |  | 0 | 0 | 0 | 0 | 0 | [5 empty] | 0 |  | 0 |  |  |  | 0 | 0 | 0 | 0 | 0 | [5 empty] | 0 |  | 0 |  |  |  | 0 | 0 | 0 | 0 | 0 | [5 empty] | 0 |  | 0 |  |  |  | 0 | 0 | 0 | 0 | 0 | [5 empty] | 0 |  | 0 |  |  |  | 0 | 0 | 0 | 0 | 0 | [5 empty] | 0 |  | 0 |  |  |  | 0 | 0 | 0
Bygningsbasis | Fundamenter | (124) ¦ 114 ¦ Lecablokke - 120/50 | Fundamenter | Randfundamenter | Liniefundamenter, Sundolitt ¦ 50mm ¦ EPS {121-807} | Sundolitt EPS S80, 80 kPa ¦ m3 ¦ [EPD Danmark] [Specific] | Ja | Nej |  | 3.1 | m²/m² | 4.03 | m² | 100 | 0 | 0 | 2.2568 | kg | Nej | https://www.epddanmark.dk/media/1a2jhz3y/md-22132-en.pdf | MD-22132-EN | 2028-02-03 | EN15804+A2 | 3.2103e-05 | 1.3075e-05 | [5 empty] | 0 |  | 0 |  |  |  | 1.9028e-05 | 0 | -6.7076e-06 | 0 | 0 | [5 empty] | 0 |  | 0 |  |  |  | 0 | 0 | 0 | 0 | 0 | [5 empty] | 0 |  | 0 |  |  |  | 0 | 0 | 0 | 0 | 0 | [5 empty] | 0 |  | 0 |  |  |  | 0 | 0 | 0 | 0 | 0 | [5 empty] | 0 |  | 0 |  |  |  | 0 | 0 | 0 | 0 | 0 | [5 empty] | 0 |  | 0 |  |  |  | 0 | 0 | 0 | 0 | 0 | [5 empty] | 0 |  | 0 |  |  |  | 0 | 0 | 0 | 0 | 0 | [5 empty] | 0 |  | 0 |  |  |  | 0 | 0 | 0 | 0 | 0 | [5 empty] | 0 |  | 0 |  |  |  | 0 | 0 | 0 | 0 | 0 | [5 empty] | 0 |  | 0 |  |  |  | 0 | 0 | 0 | 0 | 0 | [5 empty] | 0 |  | 0 |  |  |  | 0 | 0 | 0 | 0 | 0 | [5 empty] | 0 |  | 0 |  |  |  | 0 | 0 | 0 | 0 | 0 | [5 empty] | 0 |  | 0 |  |  |  | 0 | 0 | 0
Bygningsbasis | Fundamenter | (124) ¦ 114 ¦ Lecablokke - 120/50 | Fundamenter | Randfundamenter | Liniefundamenter, per m2 ¦ 120mm ¦ Letklinker {121-205} | Letklinkerblok, massiv, 600 kg/m3 ¦ m3 ¦ [EPD Danmark] [Average] | Ja | Nej |  | 3.1 | m³/m² | 0.372 | m³ | 100 | 0 | 0 | 223.2 | kg | Nej | https://www.epddanmark.dk/media/n5xnbcl5/md-20023-da_rev1-dansk-beton-blokforeningen.pdf | MD-20023-DA-rev1 | 2025-07-20 | EN15804+A1 | 0.0001931 | 0.00019036 | [5 empty] | 0 |  | 0 |  |  |  | 1.57e-06 | 1.1677e-06 | -1.0794e-06 | 0 | 0 | [5 empty] | 0 |  | 0 |  |  |  | 0 | 0 | 0 | 0 | 0 | [5 empty] | 0 |  | 0 |  |  |  | 0 | 0 | 0 | 0 | 0 | [5 empty] | 0 |  | 0 |  |  |  | 0 | 0 | 0 | 0 | 0 | [5 empty] | 0 |  | 0 |  |  |  | 0 | 0 | 0 | 0 | 0 | [5 empty] | 0 |  | 0 |  |  |  | 0 | 0 | 0 | 0 | 0 | [5 empty] | 0 |  | 0 |  |  |  | 0 | 0 | 0 | 0 | 0 | [5 empty] | 0 |  | 0 |  |  |  | 0 | 0 | 0 | 0 | 0 | [5 empty] | 0 |  | 0 |  |  |  | 0 | 0 | 0 | 0 | 0 | [5 empty] | 0 |  | 0 |  |  |  | 0 | 0 | 0 | 0 | 0 | [5 empty] | 0 |  | 0 |  |  |  | 0 | 0 | 0 | 0 | 0 | [5 empty] | 0 |  | 0 |  |  |  | 0 | 0 | 0 | 0 | 0 | [5 empty] | 0 |  | 0 |  |  |  | 0 | 0 | 0
Bygningsbasis | Fundamenter | (124) ¦ 114 ¦ Lecablokke - 120/50 | Fundamenter | Randfundamenter | Sokkelpuds ¦ 10mm ¦ Puds {129-002} | Kalkcementpuds ¦ m3 ¦ [GenDK] [Generic] | Ja | Nej |  | 3.1 | m³/m² | 0.031 | m³ | 50 | 0 | 0 | 55.8 | kg | Nej | http://www.oekobaudat.de/OEKOBAU.DAT/resource/processes/dea7df16-f59b-4842-a66c-cb9463a58ae3?version=20.19.120 | dea7df16-f59b-4842-a66c-cb9463a58ae3 | 2022-01-01 | EN15804+A1 | 3.1371e-05 | 2.9162e-05 | [5 empty] | 0 |  | 0 |  |  |  | 0 | 2.2086e-06 | 0 | 0 | 0 | [5 empty] | 0 |  | 0 |  |  |  | 0 | 0 | 0 | 0 | 0 | [5 empty] | 0 |  | 0 |  |  |  | 0 | 0 | 0 | 0 | 0 | [5 empty] | 0 |  | 0 |  |  |  | 0 | 0 | 0 | 0 | 0 | [5 empty] | 0 |  | 0 |  |  |  | 0 | 0 | 0 | 0 | 0 | [5 empty] | 0 |  | 0 |  |  |  | 0 | 0 | 0 | 0 | 0 | [5 empty] | 0 |  | 0 |  |  |  | 0 | 0 | 0 | 0 | 0 | [5 empty] | 0 |  | 0 |  |  |  | 0 | 0 | 0 | 0 | 0 | [5 empty] | 0 |  | 0 |  |  |  | 0 | 0 | 0 | 0 | 0 | [5 empty] | 0 |  | 0 |  |  |  | 0 | 0 | 0 | 0 | 0 | [5 empty] | 0 |  | 0 |  |  |  | 0 | 0 | 0 | 0 | 0 | [5 empty] | 0 |  | 0 |  |  |  | 0 | 0 | 0 | 0 | 0 | [5 empty] | 0 |  | 0 |  |  |  | 0 | 0 | 0
Bygningsbasis | Fundamenter | (124) ¦ 115 ¦ Lecablokke - 100/230 | Fundamenter | Randfundamenter | Liniefundamenter, Sundolitt ¦ 230mm ¦ EPS {121-808} | Sundolitt EPS S80, 80 kPa ¦ m3 ¦ [EPD Danmark] [Specific] | Ja | Nej |  | 247.6 | m²/m² | 1480.648 | m² | 100 | 0 | 0 | 829.1629 | kg | Nej | https://www.epddanmark.dk/media/1a2jhz3y/md-22132-en.pdf | MD-22132-EN | 2028-02-03 | EN15804+A2 | 0.011795 | 0.0048038 | [5 empty] | 0 |  | 0 |  |  |  | 0.006991 | 0 | -0.0024644 | 0 | 0 | [5 empty] | 0 |  | 0 |  |  |  | 0 | 0 | 0 | 0 | 0 | [5 empty] | 0 |  | 0 |  |  |  | 0 | 0 | 0 | 0 | 0 | [5 empty] | 0 |  | 0 |  |  |  | 0 | 0 | 0 | 0 | 0 | [5 empty] | 0 |  | 0 |  |  |  | 0 | 0 | 0 | 0 | 0 | [5 empty] | 0 |  | 0 |  |  |  | 0 | 0 | 0 | 0 | 0 | [5 empty] | 0 |  | 0 |  |  |  | 0 | 0 | 0 | 0 | 0 | [5 empty] | 0 |  | 0 |  |  |  | 0 | 0 | 0 | 0 | 0 | [5 empty] | 0 |  | 0 |  |  |  | 0 | 0 | 0 | 0 | 0 | [5 empty] | 0 |  | 0 |  |  |  | 0 | 0 | 0 | 0 | 0 | [5 empty] | 0 |  | 0 |  |  |  | 0 | 0 | 0 | 0 | 0 | [5 empty] | 0 |  | 0 |  |  |  | 0 | 0 | 0 | 0 | 0 | [5 empty] | 0 |  | 0 |  |  |  | 0 | 0 | 0
Bygningsbasis | Fundamenter | (124) ¦ 115 ¦ Lecablokke - 100/230 | Fundamenter | Randfundamenter | Liniefundamenter, per m2, [1] ¦ 100mm ¦ Letklinker {121-203} | Letklinkerblok, massiv, 600 kg/m3 ¦ m3 ¦ [EPD Danmark] [Average] | Ja | Nej |  | 247.6 | m³/m² | 24.76 | m³ | 100 | 0 | 0 | 14856 | kg | Nej | https://www.epddanmark.dk/media/n5xnbcl5/md-20023-da_rev1-dansk-beton-blokforeningen.pdf | MD-20023-DA-rev1 | 2025-07-20 | EN15804+A1 | 0.012852 | 0.01267 | [5 empty] | 0 |  | 0 |  |  |  | 0.0001045 | 7.7719e-05 | -7.1841e-05 | 0 | 0 | [5 empty] | 0 |  | 0 |  |  |  | 0 | 0 | 0 | 0 | 0 | [5 empty] | 0 |  | 0 |  |  |  | 0 | 0 | 0 | 0 | 0 | [5 empty] | 0 |  | 0 |  |  |  | 0 | 0 | 0 | 0 | 0 | [5 empty] | 0 |  | 0 |  |  |  | 0 | 0 | 0 | 0 | 0 | [5 empty] | 0 |  | 0 |  |  |  | 0 | 0 | 0 | 0 | 0 | [5 empty] | 0 |  | 0 |  |  |  | 0 | 0 | 0 | 0 | 0 | [5 empty] | 0 |  | 0 |  |  |  | 0 | 0 | 0 | 0 | 0 | [5 empty] | 0 |  | 0 |  |  |  | 0 | 0 | 0 | 0 | 0 | [5 empty] | 0 |  | 0 |  |  |  | 0 | 0 | 0 | 0 | 0 | [5 empty] | 0 |  | 0 |  |  |  | 0 | 0 | 0 | 0 | 0 | [5 empty] | 0 |  | 0 |  |  |  | 0 | 0 | 0 | 0 | 0 | [5 empty] | 0 |  | 0 |  |  |  | 0 | 0 | 0
Bygningsbasis | Fundamenter | (124) ¦ 115 ¦ Lecablokke - 100/230 | Fundamenter | Randfundamenter | Sokkelpuds ¦ 10mm ¦ Puds {129-002} | Kalkcementpuds ¦ m3 ¦ [GenDK] [Generic] | Ja | Nej |  | 247.6 | m³/m² | 2.476 | m³ | 50 | 0 | 0 | 4456.8 | kg | Nej | http://www.oekobaudat.de/OEKOBAU.DAT/resource/processes/dea7df16-f59b-4842-a66c-cb9463a58ae3?version=20.19.120 | dea7df16-f59b-4842-a66c-cb9463a58ae3 | 2022-01-01 | EN15804+A1 | 0.0025056 | 0.0023292 | [5 empty] | 0 |  | 0 |  |  |  | 0 | 0.0001764 | 0 | 0 | 0 | [5 empty] | 0 |  | 0 |  |  |  | 0 | 0 | 0 | 0 | 0 | [5 empty] | 0 |  | 0 |  |  |  | 0 | 0 | 0 | 0 | 0 | [5 empty] | 0 |  | 0 |  |  |  | 0 | 0 | 0 | 0 | 0 | [5 empty] | 0 |  | 0 |  |  |  | 0 | 0 | 0 | 0 | 0 | [5 empty] | 0 |  | 0 |  |  |  | 0 | 0 | 0 | 0 | 0 | [5 empty] | 0 |  | 0 |  |  |  | 0 | 0 | 0 | 0 | 0 | [5 empty] | 0 |  | 0 |  |  |  | 0 | 0 | 0 | 0 | 0 | [5 empty] | 0 |  | 0 |  |  |  | 0 | 0 | 0 | 0 | 0 | [5 empty] | 0 |  | 0 |  |  |  | 0 | 0 | 0 | 0 | 0 | [5 empty] | 0 |  | 0 |  |  |  | 0 | 0 | 0 | 0 | 0 | [5 empty] | 0 |  | 0 |  |  |  | 0 | 0 | 0 | 0 | 0 | [5 empty] | 0 |  | 0 |  |  |  | 0 | 0 | 0
Bygningsbasis | Fundamenter | (124) ¦ 116 ¦ Lecablokke - 100/125/240 | Fundamenter | Randfundamenter | Liniefundamenter, Betonskaft, per m2 ¦ 240mm ¦ Beton {121-008} | Fabriksbeton C30/37 (Dansk Beton) ¦ m3 ¦ [EPD Danmark] [Average] | Ja | Nej |  | 5.4 | m³/m² | 1.296 | m³ | 100 | 0 | 0 | 2922.48 | kg | Nej | https://www.epddanmark.dk/media/c3alzank/md-20012-da_rev1-dansk-beton-fabriksbetonforeningen.pdf | MD-20012-DA-Rev1 | 2025-07-20 | EN15804+A1 | 0.001004 | 0.00096402 | [5 empty] | 0 |  | 0 |  |  |  | 2.2972e-05 | 1.699e-05 | -1.5725e-05 | 0 | 0 | [5 empty] | 0 |  | 0 |  |  |  | 0 | 0 | 0 | 0 | 0 | [5 empty] | 0 |  | 0 |  |  |  | 0 | 0 | 0 | 0 | 0 | [5 empty] | 0 |  | 0 |  |  |  | 0 | 0 | 0 | 0 | 0 | [5 empty] | 0 |  | 0 |  |  |  | 0 | 0 | 0 | 0 | 0 | [5 empty] | 0 |  | 0 |  |  |  | 0 | 0 | 0 | 0 | 0 | [5 empty] | 0 |  | 0 |  |  |  | 0 | 0 | 0 | 0 | 0 | [5 empty] | 0 |  | 0 |  |  |  | 0 | 0 | 0 | 0 | 0 | [5 empty] | 0 |  | 0 |  |  |  | 0 | 0 | 0 | 0 | 0 | [5 empty] | 0 |  | 0 |  |  |  | 0 | 0 | 0 | 0 | 0 | [5 empty] | 0 |  | 0 |  |  |  | 0 | 0 | 0 | 0 | 0 | [5 empty] | 0 |  | 0 |  |  |  | 0 | 0 | 0 | 0 | 0 | [5 empty] | 0 |  | 0 |  |  |  | 0 | 0 | 0
Bygningsbasis | Fundamenter | (124) ¦ 116 ¦ Lecablokke - 100/125/240 | Fundamenter | Randfundamenter | Liniefundamenter, Sundolitt ¦ 125mm ¦ EPS {121-809} | Sundolitt EPS S80, 80 kPa ¦ m3 ¦ [EPD Danmark] [Specific] | Ja | Nej |  | 5.4 | m²/m² | 17.55 | m² | 100 | 0 | 0 | 9.828 | kg | Nej | https://www.epddanmark.dk/media/1a2jhz3y/md-22132-en.pdf | MD-22132-EN | 2028-02-03 | EN15804+A2 | 0.0001398 | 5.694e-05 | [5 empty] | 0 |  | 0 |  |  |  | 8.2863e-05 | 0 | -2.921e-05 | 0 | 0 | [5 empty] | 0 |  | 0 |  |  |  | 0 | 0 | 0 | 0 | 0 | [5 empty] | 0 |  | 0 |  |  |  | 0 | 0 | 0 | 0 | 0 | [5 empty] | 0 |  | 0 |  |  |  | 0 | 0 | 0 | 0 | 0 | [5 empty] | 0 |  | 0 |  |  |  | 0 | 0 | 0 | 0 | 0 | [5 empty] | 0 |  | 0 |  |  |  | 0 | 0 | 0 | 0 | 0 | [5 empty] | 0 |  | 0 |  |  |  | 0 | 0 | 0 | 0 | 0 | [5 empty] | 0 |  | 0 |  |  |  | 0 | 0 | 0 | 0 | 0 | [5 empty] | 0 |  | 0 |  |  |  | 0 | 0 | 0 | 0 | 0 | [5 empty] | 0 |  | 0 |  |  |  | 0 | 0 | 0 | 0 | 0 | [5 empty] | 0 |  | 0 |  |  |  | 0 | 0 | 0 | 0 | 0 | [5 empty] | 0 |  | 0 |  |  |  | 0 | 0 | 0 | 0 | 0 | [5 empty] | 0 |  | 0 |  |  |  | 0 | 0 | 0
Bygningsbasis | Fundamenter | (124) ¦ 116 ¦ Lecablokke - 100/125/240 | Fundamenter | Randfundamenter | Liniefundamenter, per m2, [1] ¦ 100mm ¦ Letklinker {121-203} | Letklinkerblok, massiv, 600 kg/m3 ¦ m3 ¦ [EPD Danmark] [Average] | Ja | Nej |  | 5.4 | m³/m² | 0.54 | m³ | 100 | 0 | 0 | 324 | kg | Nej | https://www.epddanmark.dk/media/n5xnbcl5/md-20023-da_rev1-dansk-beton-blokforeningen.pdf | MD-20023-DA-rev1 | 2025-07-20 | EN15804+A1 | 0.0002803 | 0.00027633 | [5 empty] | 0 |  | 0 |  |  |  | 2.279e-06 | 1.695e-06 | -1.5668e-06 | 0 | 0 | [5 empty] | 0 |  | 0 |  |  |  | 0 | 0 | 0 | 0 | 0 | [5 empty] | 0 |  | 0 |  |  |  | 0 | 0 | 0 | 0 | 0 | [5 empty] | 0 |  | 0 |  |  |  | 0 | 0 | 0 | 0 | 0 | [5 empty] | 0 |  | 0 |  |  |  | 0 | 0 | 0 | 0 | 0 | [5 empty] | 0 |  | 0 |  |  |  | 0 | 0 | 0 | 0 | 0 | [5 empty] | 0 |  | 0 |  |  |  | 0 | 0 | 0 | 0 | 0 | [5 empty] | 0 |  | 0 |  |  |  | 0 | 0 | 0 | 0 | 0 | [5 empty] | 0 |  | 0 |  |  |  | 0 | 0 | 0 | 0 | 0 | [5 empty] | 0 |  | 0 |  |  |  | 0 | 0 | 0 | 0 | 0 | [5 empty] | 0 |  | 0 |  |  |  | 0 | 0 | 0 | 0 | 0 | [5 empty] | 0 |  | 0 |  |  |  | 0 | 0 | 0 | 0 | 0 | [5 empty] | 0 |  | 0 |  |  |  | 0 | 0 | 0
Bygningsbasis | Fundamenter | (124) ¦ 116 ¦ Lecablokke - 100/125/240 | Fundamenter | Randfundamenter | Sokkelpuds ¦ 10mm ¦ Puds {129-002} | Kalkcementpuds ¦ m3 ¦ [GenDK] [Generic] | Ja | Nej |  | 5.4 | m³/m² | 0.054 | m³ | 50 | 0 | 0 | 97.2 | kg | Nej | http://www.oekobaudat.de/OEKOBAU.DAT/resource/processes/dea7df16-f59b-4842-a66c-cb9463a58ae3?version=20.19.120 | dea7df16-f59b-4842-a66c-cb9463a58ae3 | 2022-01-01 | EN15804+A1 | 5.4645e-05 | 5.0798e-05 | [5 empty] | 0 |  | 0 |  |  |  | 0 | 3.8472e-06 | 0 | 0 | 0 | [5 empty] | 0 |  | 0 |  |  |  | 0 | 0 | 0 | 0 | 0 | [5 empty] | 0 |  | 0 |  |  |  | 0 | 0 | 0 | 0 | 0 | [5 empty] | 0 |  | 0 |  |  |  | 0 | 0 | 0 | 0 | 0 | [5 empty] | 0 |  | 0 |  |  |  | 0 | 0 | 0 | 0 | 0 | [5 empty] | 0 |  | 0 |  |  |  | 0 | 0 | 0 | 0 | 0 | [5 empty] | 0 |  | 0 |  |  |  | 0 | 0 | 0 | 0 | 0 | [5 empty] | 0 |  | 0 |  |  |  | 0 | 0 | 0 | 0 | 0 | [5 empty] | 0 |  | 0 |  |  |  | 0 | 0 | 0 | 0 | 0 | [5 empty] | 0 |  | 0 |  |  |  | 0 | 0 | 0 | 0 | 0 | [5 empty] | 0 |  | 0 |  |  |  | 0 | 0 | 0 | 0 | 0 | [5 empty] | 0 |  | 0 |  |  |  | 0 | 0 | 0 | 0 | 0 | [5 empty] | 0 |  | 0 |  |  |  | 0 | 0 | 0
Bygningsbasis | Fundamenter | (124) ¦ 117 ¦ Lecathermblok - 120/110 (ING) | Fundamenter | Randfundamenter | Liniefundamenter, Sundolitt ¦ 110mm ¦ EPS {121-810} | Sundolitt EPS S80, 80 kPa ¦ m3 ¦ [EPD Danmark] [Specific] | Ja | Nej |  | 11 | m²/m² | 31.46 | m² | 100 | 0 | 0 | 17.6176 | kg | Nej | https://www.epddanmark.dk/media/1a2jhz3y/md-22132-en.pdf | MD-22132-EN | 2028-02-03 | EN15804+A2 | 0.00025061 | 0.00010207 | [5 empty] | 0 |  | 0 |  |  |  | 0.00014854 | 0 | -5.2362e-05 | 0 | 0 | [5 empty] | 0 |  | 0 |  |  |  | 0 | 0 | 0 | 0 | 0 | [5 empty] | 0 |  | 0 |  |  |  | 0 | 0 | 0 | 0 | 0 | [5 empty] | 0 |  | 0 |  |  |  | 0 | 0 | 0 | 0 | 0 | [5 empty] | 0 |  | 0 |  |  |  | 0 | 0 | 0 | 0 | 0 | [5 empty] | 0 |  | 0 |  |  |  | 0 | 0 | 0 | 0 | 0 | [5 empty] | 0 |  | 0 |  |  |  | 0 | 0 | 0 | 0 | 0 | [5 empty] | 0 |  | 0 |  |  |  | 0 | 0 | 0 | 0 | 0 | [5 empty] | 0 |  | 0 |  |  |  | 0 | 0 | 0 | 0 | 0 | [5 empty] | 0 |  | 0 |  |  |  | 0 | 0 | 0 | 0 | 0 | [5 empty] | 0 |  | 0 |  |  |  | 0 | 0 | 0 | 0 | 0 | [5 empty] | 0 |  | 0 |  |  |  | 0 | 0 | 0 | 0 | 0 | [5 empty] | 0 |  | 0 |  |  |  | 0 | 0 | 0
Bygningsbasis | Fundamenter | (124) ¦ 117 ¦ Lecathermblok - 120/110 (ING) | Fundamenter | Randfundamenter | Liniefundamenter, per m2 ¦ 120mm ¦ Letklinker {121-205} | Letklinkerblok, massiv, 600 kg/m3 ¦ m3 ¦ [EPD Danmark] [Average] | Ja | Nej |  | 11 | m³/m² | 1.32 | m³ | 100 | 0 | 0 | 792 | kg | Nej | https://www.epddanmark.dk/media/n5xnbcl5/md-20023-da_rev1-dansk-beton-blokforeningen.pdf | MD-20023-DA-rev1 | 2025-07-20 | EN15804+A1 | 0.00068519 | 0.00067547 | [5 empty] | 0 |  | 0 |  |  |  | 5.5709e-06 | 4.1434e-06 | -3.83e-06 | 0 | 0 | [5 empty] | 0 |  | 0 |  |  |  | 0 | 0 | 0 | 0 | 0 | [5 empty] | 0 |  | 0 |  |  |  | 0 | 0 | 0 | 0 | 0 | [5 empty] | 0 |  | 0 |  |  |  | 0 | 0 | 0 | 0 | 0 | [5 empty] | 0 |  | 0 |  |  |  | 0 | 0 | 0 | 0 | 0 | [5 empty] | 0 |  | 0 |  |  |  | 0 | 0 | 0 | 0 | 0 | [5 empty] | 0 |  | 0 |  |  |  | 0 | 0 | 0 | 0 | 0 | [5 empty] | 0 |  | 0 |  |  |  | 0 | 0 | 0 | 0 | 0 | [5 empty] | 0 |  | 0 |  |  |  | 0 | 0 | 0 | 0 | 0 | [5 empty] | 0 |  | 0 |  |  |  | 0 | 0 | 0 | 0 | 0 | [5 empty] | 0 |  | 0 |  |  |  | 0 | 0 | 0 | 0 | 0 | [5 empty] | 0 |  | 0 |  |  |  | 0 | 0 | 0 | 0 | 0 | [5 empty] | 0 |  | 0 |  |  |  | 0 | 0 | 0
Bygningsbasis | Fundamenter | (124) ¦ 117 ¦ Lecathermblok - 120/110 (ING) | Fundamenter | Randfundamenter | Sokkelpuds ¦ 10mm ¦ Puds {129-002} | Kalkcementpuds ¦ m3 ¦ [GenDK] [Generic] | Ja | Nej |  | 11 | m³/m² | 0.11 | m³ | 50 | 0 | 0 | 198 | kg | Nej | http://www.oekobaudat.de/OEKOBAU.DAT/resource/processes/dea7df16-f59b-4842-a66c-cb9463a58ae3?version=20.19.120 | dea7df16-f59b-4842-a66c-cb9463a58ae3 | 2022-01-01 | EN15804+A1 | 0.00011131 | 0.00010348 | [5 empty] | 0 |  | 0 |  |  |  | 0 | 7.837e-06 | 0 | 0 | 0 | [5 empty] | 0 |  | 0 |  |  |  | 0 | 0 | 0 | 0 | 0 | [5 empty] | 0 |  | 0 |  |  |  | 0 | 0 | 0 | 0 | 0 | [5 empty] | 0 |  | 0 |  |  |  | 0 | 0 | 0 | 0 | 0 | [5 empty] | 0 |  | 0 |  |  |  | 0 | 0 | 0 | 0 | 0 | [5 empty] | 0 |  | 0 |  |  |  | 0 | 0 | 0 | 0 | 0 | [5 empty] | 0 |  | 0 |  |  |  | 0 | 0 | 0 | 0 | 0 | [5 empty] | 0 |  | 0 |  |  |  | 0 | 0 | 0 | 0 | 0 | [5 empty] | 0 |  | 0 |  |  |  | 0 | 0 | 0 | 0 | 0 | [5 empty] | 0 |  | 0 |  |  |  | 0 | 0 | 0 | 0 | 0 | [5 empty] | 0 |  | 0 |  |  |  | 0 | 0 | 0 | 0 | 0 | [5 empty] | 0 |  | 0 |  |  |  | 0 | 0 | 0 | 0 | 0 | [5 empty] | 0 |  | 0 |  |  |  | 0 | 0 | 0
Bygningsbasis | Fundamenter | (124) ¦ 118 ¦ Lecablokke - 100/215 | Fundamenter | Randfundamenter | Liniefundamenter, Sundolitt ¦ 215mm ¦ EPS {121-811} | Sundolitt EPS S80, 80 kPa ¦ m3 ¦ [EPD Danmark] [Specific] | Ja | Nej |  | 18.8 | m²/m² | 105.092 | m² | 100 | 0 | 0 | 58.8515 | kg | Nej | https://www.epddanmark.dk/media/1a2jhz3y/md-22132-en.pdf | MD-22132-EN | 2028-02-03 | EN15804+A2 | 0.00083716 | 0.00034096 | [5 empty] | 0 |  | 0 |  |  |  | 0.0004962 | 0 | -0.00017492 | 0 | 0 | [5 empty] | 0 |  | 0 |  |  |  | 0 | 0 | 0 | 0 | 0 | [5 empty] | 0 |  | 0 |  |  |  | 0 | 0 | 0 | 0 | 0 | [5 empty] | 0 |  | 0 |  |  |  | 0 | 0 | 0 | 0 | 0 | [5 empty] | 0 |  | 0 |  |  |  | 0 | 0 | 0 | 0 | 0 | [5 empty] | 0 |  | 0 |  |  |  | 0 | 0 | 0 | 0 | 0 | [5 empty] | 0 |  | 0 |  |  |  | 0 | 0 | 0 | 0 | 0 | [5 empty] | 0 |  | 0 |  |  |  | 0 | 0 | 0 | 0 | 0 | [5 empty] | 0 |  | 0 |  |  |  | 0 | 0 | 0 | 0 | 0 | [5 empty] | 0 |  | 0 |  |  |  | 0 | 0 | 0 | 0 | 0 | [5 empty] | 0 |  | 0 |  |  |  | 0 | 0 | 0 | 0 | 0 | [5 empty] | 0 |  | 0 |  |  |  | 0 | 0 | 0 | 0 | 0 | [5 empty] | 0 |  | 0 |  |  |  | 0 | 0 | 0
Bygningsbasis | Fundamenter | (124) ¦ 118 ¦ Lecablokke - 100/215 | Fundamenter | Randfundamenter | Liniefundamenter, per m2, [1] ¦ 100mm ¦ Letklinker {121-203} | Letklinkerblok, massiv, 600 kg/m3 ¦ m3 ¦ [EPD Danmark] [Average] | Ja | Nej |  | 18.8 | m³/m² | 1.88 | m³ | 100 | 0 | 0 | 1128 | kg | Nej | https://www.epddanmark.dk/media/n5xnbcl5/md-20023-da_rev1-dansk-beton-blokforeningen.pdf | MD-20023-DA-rev1 | 2025-07-20 | EN15804+A1 | 0.00097587 | 0.00096204 | [5 empty] | 0 |  | 0 |  |  |  | 7.9343e-06 | 5.9012e-06 | -5.4548e-06 | 0 | 0 | [5 empty] | 0 |  | 0 |  |  |  | 0 | 0 | 0 | 0 | 0 | [5 empty] | 0 |  | 0 |  |  |  | 0 | 0 | 0 | 0 | 0 | [5 empty] | 0 |  | 0 |  |  |  | 0 | 0 | 0 | 0 | 0 | [5 empty] | 0 |  | 0 |  |  |  | 0 | 0 | 0 | 0 | 0 | [5 empty] | 0 |  | 0 |  |  |  | 0 | 0 | 0 | 0 | 0 | [5 empty] | 0 |  | 0 |  |  |  | 0 | 0 | 0 | 0 | 0 | [5 empty] | 0 |  | 0 |  |  |  | 0 | 0 | 0 | 0 | 0 | [5 empty] | 0 |  | 0 |  |  |  | 0 | 0 | 0 | 0 | 0 | [5 empty] | 0 |  | 0 |  |  |  | 0 | 0 | 0 | 0 | 0 | [5 empty] | 0 |  | 0 |  |  |  | 0 | 0 | 0 | 0 | 0 | [5 empty] | 0 |  | 0 |  |  |  | 0 | 0 | 0 | 0 | 0 | [5 empty] | 0 |  | 0 |  |  |  | 0 | 0 | 0
Bygningsbasis | Fundamenter | (124) ¦ 118 ¦ Lecablokke - 100/215 | Fundamenter | Randfundamenter | Sokkelpuds ¦ 10mm ¦ Puds {129-002} | Kalkcementpuds ¦ m3 ¦ [GenDK] [Generic] | Ja | Nej |  | 18.8 | m³/m² | 0.188 | m³ | 50 | 0 | 0 | 338.4 | kg | Nej | http://www.oekobaudat.de/OEKOBAU.DAT/resource/processes/dea7df16-f59b-4842-a66c-cb9463a58ae3?version=20.19.120 | dea7df16-f59b-4842-a66c-cb9463a58ae3 | 2022-01-01 | EN15804+A1 | 0.00019025 | 0.00017685 | [5 empty] | 0 |  | 0 |  |  |  | 0 | 1.3394e-05 | 0 | 0 | 0 | [5 empty] | 0 |  | 0 |  |  |  | 0 | 0 | 0 | 0 | 0 | [5 empty] | 0 |  | 0 |  |  |  | 0 | 0 | 0 | 0 | 0 | [5 empty] | 0 |  | 0 |  |  |  | 0 | 0 | 0 | 0 | 0 | [5 empty] | 0 |  | 0 |  |  |  | 0 | 0 | 0 | 0 | 0 | [5 empty] | 0 |  | 0 |  |  |  | 0 | 0 | 0 | 0 | 0 | [5 empty] | 0 |  | 0 |  |  |  | 0 | 0 | 0 | 0 | 0 | [5 empty] | 0 |  | 0 |  |  |  | 0 | 0 | 0 | 0 | 0 | [5 empty] | 0 |  | 0 |  |  |  | 0 | 0 | 0 | 0 | 0 | [5 empty] | 0 |  | 0 |  |  |  | 0 | 0 | 0 | 0 | 0 | [5 empty] | 0 |  | 0 |  |  |  | 0 | 0 | 0 | 0 | 0 | [5 empty] | 0 |  | 0 |  |  |  | 0 | 0 | 0 | 0 | 0 | [5 empty] | 0 |  | 0 |  |  |  | 0 | 0 | 0
Bygningsbasis | Fundamenter | (124) ¦ 120 ¦ Skawblok - 45/57/41/110 | Fundamenter | Randfundamenter | Skawblok, pudset ¦ 450x570mm ¦ Letklinker, EPS {121-401} | EPS isolering (grå) med termisk strålings absorber ¦ m3 ¦ [BR18, Tabel 7] [Generic] | Ja | Nej |  | 319.9 | m³/m | 41.9389 | m³ | 100 | 0 | 0 | 696.1856 | kg | Nej | http://www.oekobaudat.de/OEKOBAU.DAT/resource/processes/8dfa6b75-0dcb-4748-a2d9-2d572d87ba61?version=00.08.000 | #G0040 |  | EN15804+A1 | 0.011649 | 0.005498 | [5 empty] | 0 |  | 0 |  |  |  | 0 | 0.0061507 | -0.0031749 | 0 | 0 | [5 empty] | 0 |  | 0 |  |  |  | 0 | 0 | 0 | 0 | 0 | [5 empty] | 0 |  | 0 |  |  |  | 0 | 0 | 0 | 0 | 0 | [5 empty] | 0 |  | 0 |  |  |  | 0 | 0 | 0 | 0 | 0 | [5 empty] | 0 |  | 0 |  |  |  | 0 | 0 | 0 | 0 | 0 | [5 empty] | 0 |  | 0 |  |  |  | 0 | 0 | 0 | 0 | 0 | [5 empty] | 0 |  | 0 |  |  |  | 0 | 0 | 0 | 0 | 0 | [5 empty] | 0 |  | 0 |  |  |  | 0 | 0 | 0 | 0 | 0 | [5 empty] | 0 |  | 0 |  |  |  | 0 | 0 | 0 | 0 | 0 | [5 empty] | 0 |  | 0 |  |  |  | 0 | 0 | 0 | 0 | 0 | [5 empty] | 0 |  | 0 |  |  |  | 0 | 0 | 0 | 0 | 0 | [5 empty] | 0 |  | 0 |  |  |  | 0 | 0 | 0 | 0 | 0 | [5 empty] | 0 |  | 0 |  |  |  | 0 | 0 | 0
Bygningsbasis | Fundamenter | (124) ¦ 120 ¦ Skawblok - 45/57/41/110 | Fundamenter | Randfundamenter | Skawblok, pudset ¦ 450x570mm ¦ Letklinker, EPS {121-401} | Kalkcementpuds ¦ m3 ¦ [GenDK] [Generic] | Ja | Nej |  | 319.9 | m³/m | 2.3673 | m³ | 60 | 0 | 0 | 4261.068 | kg | Nej | http://www.oekobaudat.de/OEKOBAU.DAT/resource/processes/dea7df16-f59b-4842-a66c-cb9463a58ae3?version=20.19.120 | dea7df16-f59b-4842-a66c-cb9463a58ae3 | 2022-01-01 | EN15804+A1 | 0.0023956 | 0.0022269 | [5 empty] | 0 |  | 0 |  |  |  | 0 | 0.00016866 | 0 | 0 | 0 | [5 empty] | 0 |  | 0 |  |  |  | 0 | 0 | 0 | 0 | 0 | [5 empty] | 0 |  | 0 |  |  |  | 0 | 0 | 0 | 0 | 0 | [5 empty] | 0 |  | 0 |  |  |  | 0 | 0 | 0 | 0 | 0 | [5 empty] | 0 |  | 0 |  |  |  | 0 | 0 | 0 | 0 | 0 | [5 empty] | 0 |  | 0 |  |  |  | 0 | 0 | 0 | 0 | 0 | [5 empty] | 0 |  | 0 |  |  |  | 0 | 0 | 0 | 0 | 0 | [5 empty] | 0 |  | 0 |  |  |  | 0 | 0 | 0 | 0 | 0 | [5 empty] | 0 |  | 0 |  |  |  | 0 | 0 | 0 | 0 | 0 | [5 empty] | 0 |  | 0 |  |  |  | 0 | 0 | 0 | 0 | 0 | [5 empty] | 0 |  | 0 |  |  |  | 0 | 0 | 0 | 0 | 0 | [5 empty] | 0 |  | 0 |  |  |  | 0 | 0 | 0 | 0 | 0 | [5 empty] | 0 |  | 0 |  |  |  | 0 | 0 | 0
Bygningsbasis | Fundamenter | (124) ¦ 120 ¦ Skawblok - 45/57/41/110 | Fundamenter | Randfundamenter | Skawblok, pudset ¦ 450x570mm ¦ Letklinker, EPS {121-401} | Letklinkerblok, massiv, 600 kg/m3 ¦ m3 ¦ [EPD Danmark] [Average] | Ja | Nej |  | 319.9 | m³/m | 18.2343 | m³ | 100 | 0 | 0 | 10940.58 | kg | Nej | https://www.epddanmark.dk/media/n5xnbcl5/md-20023-da_rev1-dansk-beton-blokforeningen.pdf | MD-20023-DA-rev1 | 2025-07-20 | EN15804+A1 | 0.0094651 | 0.0093309 | [5 empty] | 0 |  | 0 |  |  |  | 7.6956e-05 | 5.7236e-05 | -5.2907e-05 | 0 | 0 | [5 empty] | 0 |  | 0 |  |  |  | 0 | 0 | 0 | 0 | 0 | [5 empty] | 0 |  | 0 |  |  |  | 0 | 0 | 0 | 0 | 0 | [5 empty] | 0 |  | 0 |  |  |  | 0 | 0 | 0 | 0 | 0 | [5 empty] | 0 |  | 0 |  |  |  | 0 | 0 | 0 | 0 | 0 | [5 empty] | 0 |  | 0 |  |  |  | 0 | 0 | 0 | 0 | 0 | [5 empty] | 0 |  | 0 |  |  |  | 0 | 0 | 0 | 0 | 0 | [5 empty] | 0 |  | 0 |  |  |  | 0 | 0 | 0 | 0 | 0 | [5 empty] | 0 |  | 0 |  |  |  | 0 | 0 | 0 | 0 | 0 | [5 empty] | 0 |  | 0 |  |  |  | 0 | 0 | 0 | 0 | 0 | [5 empty] | 0 |  | 0 |  |  |  | 0 | 0 | 0 | 0 | 0 | [5 empty] | 0 |  | 0 |  |  |  | 0 | 0 | 0 | 0 | 0 | [5 empty] | 0 |  | 0 |  |  |  | 0 | 0 | 0
Bygningsbasis | Fundamenter | (124) ¦ 120 ¦ Skawblok - 45/57/41/110 | Fundamenter | Randfundamenter | Skawblok, pudset ¦ 450x570mm ¦ Letklinker, EPS {121-401} | Letklinkerblok, massiv, 600 kg/m3 ¦ m3 ¦ [EPD Danmark] [Average] | Ja | Nej |  | 319.9 | m³/m | 15.7391 | m³ | 100 | 0 | 0 | 9443.448 | kg | Nej | https://www.epddanmark.dk/media/n5xnbcl5/md-20023-da_rev1-dansk-beton-blokforeningen.pdf | MD-20023-DA-rev1 | 2025-07-20 | EN15804+A1 | 0.0081699 | 0.008054 | [5 empty] | 0 |  | 0 |  |  |  | 6.6425e-05 | 4.9404e-05 | -4.5667e-05 | 0 | 0 | [5 empty] | 0 |  | 0 |  |  |  | 0 | 0 | 0 | 0 | 0 | [5 empty] | 0 |  | 0 |  |  |  | 0 | 0 | 0 | 0 | 0 | [5 empty] | 0 |  | 0 |  |  |  | 0 | 0 | 0 | 0 | 0 | [5 empty] | 0 |  | 0 |  |  |  | 0 | 0 | 0 | 0 | 0 | [5 empty] | 0 |  | 0 |  |  |  | 0 | 0 | 0 | 0 | 0 | [5 empty] | 0 |  | 0 |  |  |  | 0 | 0 | 0 | 0 | 0 | [5 empty] | 0 |  | 0 |  |  |  | 0 | 0 | 0 | 0 | 0 | [5 empty] | 0 |  | 0 |  |  |  | 0 | 0 | 0 | 0 | 0 | [5 empty] | 0 |  | 0 |  |  |  | 0 | 0 | 0 | 0 | 0 | [5 empty] | 0 |  | 0 |  |  |  | 0 | 0 | 0 | 0 | 0 | [5 empty] | 0 |  | 0 |  |  |  | 0 | 0 | 0 | 0 | 0 | [5 empty] | 0 |  | 0 |  |  |  | 0 | 0 | 0
Primære bygningsdele | Indervægge | (221) ¦ 001 ¦ Boligskel, letbeton - 240 | Indervægge | Bærende indervægge | Indvendige vægelementer ¦ 240mm ¦ Letbeton {221-104} | Letbeton vægelement, 220 mm tyk væg, 10% udsparinger ¦ m2 ¦ [BR18, Tabel 7] [Average] | Ja | Nej |  | 2487.4 | m²/m² | 2713.7534 | m² | 100 | 0 | 0 | 1071389.8423 | kg | Nej | https://www.epddanmark.dk/media/niyexcvm/md-20016-da_rev1-betonelement-foreningen.pdf | #B1405 |  | EN15804+A1 | 0.46518 | 0.45096 | [5 empty] | 0 |  | 0 |  |  |  | 0.0082319 | 0.0059842 | -0.0066643 | 0 | 0 | [5 empty] | 0 |  | 0 |  |  |  | 0 | 0 | 0 | 0 | 0 | [5 empty] | 0 |  | 0 |  |  |  | 0 | 0 | 0 | 0 | 0 | [5 empty] | 0 |  | 0 |  |  |  | 0 | 0 | 0 | 0 | 0 | [5 empty] | 0 |  | 0 |  |  |  | 0 | 0 | 0 | 0 | 0 | [5 empty] | 0 |  | 0 |  |  |  | 0 | 0 | 0 | 0 | 0 | [5 empty] | 0 |  | 0 |  |  |  | 0 | 0 | 0 | 0 | 0 | [5 empty] | 0 |  | 0 |  |  |  | 0 | 0 | 0 | 0 | 0 | [5 empty] | 0 |  | 0 |  |  |  | 0 | 0 | 0 | 0 | 0 | [5 empty] | 0 |  | 0 |  |  |  | 0 | 0 | 0 | 0 | 0 | [5 empty] | 0 |  | 0 |  |  |  | 0 | 0 | 0 | 0 | 0 | [5 empty] | 0 |  | 0 |  |  |  | 0 | 0 | 0 | 0 | 0 | [5 empty] | 0 |  | 0 |  |  |  | 0 | 0 | 0
Primære bygningsdele | Indervægge | (221) ¦ 001 ¦ Boligskel, letbeton - 240 | Indervægge | Bærende indervægge | Overfladebehandling ¦ 11mm ¦ Puds, Maling {429-203} | Overflade, Facademaling, akryl maling ¦ kg ¦ [GenDK] [Generic] | Ja | Nej |  | 2487.4 | kg/m² | 945.212 | kg | 15 | 0 | 3 | 945.212 | kg | Nej | http://www.oekobaudat.de/OEKOBAU.DAT/resource/processes/fcf6494c-aad2-4180-b1a2-392cc954ae52?version=20.19.120 | fcf6494c-aad2-4180-b1a2-392cc954ae52 | 2022-01-01 | EN15804+A1 | 0.021157 | 0.0052519 | [5 empty] | 0.015868 |  | 0 |  |  |  | 0 | 3.7412e-05 | -9.4009e-05 | 0 | 0 | [5 empty] | 0 |  | 0 |  |  |  | 0 | 0 | 0 | 0 | 0 | [5 empty] | 0 |  | 0 |  |  |  | 0 | 0 | 0 | 0 | 0 | [5 empty] | 0 |  | 0 |  |  |  | 0 | 0 | 0 | 0 | 0 | [5 empty] | 0 |  | 0 |  |  |  | 0 | 0 | 0 | 0 | 0 | [5 empty] | 0 |  | 0 |  |  |  | 0 | 0 | 0 | 0 | 0 | [5 empty] | 0 |  | 0 |  |  |  | 0 | 0 | 0 | 0 | 0 | [5 empty] | 0 |  | 0 |  |  |  | 0 | 0 | 0 | 0 | 0 | [5 empty] | 0 |  | 0 |  |  |  | 0 | 0 | 0 | 0 | 0 | [5 empty] | 0 |  | 0 |  |  |  | 0 | 0 | 0 | 0 | 0 | [5 empty] | 0 |  | 0 |  |  |  | 0 | 0 | 0 | 0 | 0 | [5 empty] | 0 |  | 0 |  |  |  | 0 | 0 | 0 | 0 | 0 | [5 empty] | 0 |  | 0 |  |  |  | 0 | 0 | 0
Primære bygningsdele | Indervægge | (221) ¦ 001 ¦ Boligskel, letbeton - 240 | Indervægge | Bærende indervægge | Overfladebehandling ¦ 11mm ¦ Puds, Maling {429-203} | Overflade, Facademaling, grunder, dispersion ¦ kg ¦ [GenDK] [Generic] | Ja | Nej |  | 2487.4 | kg/m² | 472.606 | kg | 15 | 0 | 3 | 472.606 | kg | Nej | http://www.oekobaudat.de/OEKOBAU.DAT/resource/processes/948f8f68-f1f2-42f6-8350-6e27d6e80c7c?version=20.19.120 | 948f8f68-f1f2-42f6-8350-6e27d6e80c7c | 2022-01-01 | EN15804+A1 | 0.0045628 | 0.001122 | [5 empty] | 0.0034221 |  | 0 |  |  |  | 0 | 1.8706e-05 | -5.3968e-05 | 0 | 0 | [5 empty] | 0 |  | 0 |  |  |  | 0 | 0 | 0 | 0 | 0 | [5 empty] | 0 |  | 0 |  |  |  | 0 | 0 | 0 | 0 | 0 | [5 empty] | 0 |  | 0 |  |  |  | 0 | 0 | 0 | 0 | 0 | [5 empty] | 0 |  | 0 |  |  |  | 0 | 0 | 0 | 0 | 0 | [5 empty] | 0 |  | 0 |  |  |  | 0 | 0 | 0 | 0 | 0 | [5 empty] | 0 |  | 0 |  |  |  | 0 | 0 | 0 | 0 | 0 | [5 empty] | 0 |  | 0 |  |  |  | 0 | 0 | 0 | 0 | 0 | [5 empty] | 0 |  | 0 |  |  |  | 0 | 0 | 0 | 0 | 0 | [5 empty] | 0 |  | 0 |  |  |  | 0 | 0 | 0 | 0 | 0 | [5 empty] | 0 |  | 0 |  |  |  | 0 | 0 | 0 | 0 | 0 | [5 empty] | 0 |  | 0 |  |  |  | 0 | 0 | 0 | 0 | 0 | [5 empty] | 0 |  | 0 |  |  |  | 0 | 0 | 0
Primære bygningsdele | Indervægge | (221) ¦ 001 ¦ Boligskel, letbeton - 240 | Indervægge | Bærende indervægge | Overfladebehandling ¦ 11mm ¦ Puds, Maling {429-203} | Puds, kalk-gips, inde ¦ m3 ¦ [GenDK] [Generic] | Ja | Nej |  | 2487.4 | m³/m² | 27.3614 | m³ | 60 | 0 | 0 | 24625.26 | kg | Nej | http://www.oekobaudat.de/OEKOBAU.DAT/resource/processes/70f6e305-e46f-4719-a94f-70267b936029?version=20.19.120 | 70f6e305-e46f-4719-a94f-70267b936029 | 2022-01-01 | EN15804+A1 | 0.015326 | 0.014351 | [5 empty] | 0 |  | 0 |  |  |  | 0 | 0.00097469 | 0 | 0 | 0 | [5 empty] | 0 |  | 0 |  |  |  | 0 | 0 | 0 | 0 | 0 | [5 empty] | 0 |  | 0 |  |  |  | 0 | 0 | 0 | 0 | 0 | [5 empty] | 0 |  | 0 |  |  |  | 0 | 0 | 0 | 0 | 0 | [5 empty] | 0 |  | 0 |  |  |  | 0 | 0 | 0 | 0 | 0 | [5 empty] | 0 |  | 0 |  |  |  | 0 | 0 | 0 | 0 | 0 | [5 empty] | 0 |  | 0 |  |  |  | 0 | 0 | 0 | 0 | 0 | [5 empty] | 0 |  | 0 |  |  |  | 0 | 0 | 0 | 0 | 0 | [5 empty] | 0 |  | 0 |  |  |  | 0 | 0 | 0 | 0 | 0 | [5 empty] | 0 |  | 0 |  |  |  | 0 | 0 | 0 | 0 | 0 | [5 empty] | 0 |  | 0 |  |  |  | 0 | 0 | 0 | 0 | 0 | [5 empty] | 0 |  | 0 |  |  |  | 0 | 0 | 0 | 0 | 0 | [5 empty] | 0 |  | 0 |  |  |  | 0 | 0 | 0
Primære bygningsdele | Indervægge | (221) ¦ 001 ¦ Boligskel, letbeton - 240 | Indervægge | Bærende indervægge | Overfladebehandling ¦ Maling {429-002} | Overflade, Facademaling, akryl maling ¦ kg ¦ [GenDK] [Generic] | Ja | Nej |  | 2487.4 | kg/m² | 945.212 | kg | 15 | 0 | 3 | 945.212 | kg | Nej | http://www.oekobaudat.de/OEKOBAU.DAT/resource/processes/fcf6494c-aad2-4180-b1a2-392cc954ae52?version=20.19.120 | fcf6494c-aad2-4180-b1a2-392cc954ae52 | 2022-01-01 | EN15804+A1 | 0.021157 | 0.0052519 | [5 empty] | 0.015868 |  | 0 |  |  |  | 0 | 3.7412e-05 | -9.4009e-05 | 0 | 0 | [5 empty] | 0 |  | 0 |  |  |  | 0 | 0 | 0 | 0 | 0 | [5 empty] | 0 |  | 0 |  |  |  | 0 | 0 | 0 | 0 | 0 | [5 empty] | 0 |  | 0 |  |  |  | 0 | 0 | 0 | 0 | 0 | [5 empty] | 0 |  | 0 |  |  |  | 0 | 0 | 0 | 0 | 0 | [5 empty] | 0 |  | 0 |  |  |  | 0 | 0 | 0 | 0 | 0 | [5 empty] | 0 |  | 0 |  |  |  | 0 | 0 | 0 | 0 | 0 | [5 empty] | 0 |  | 0 |  |  |  | 0 | 0 | 0 | 0 | 0 | [5 empty] | 0 |  | 0 |  |  |  | 0 | 0 | 0 | 0 | 0 | [5 empty] | 0 |  | 0 |  |  |  | 0 | 0 | 0 | 0 | 0 | [5 empty] | 0 |  | 0 |  |  |  | 0 | 0 | 0 | 0 | 0 | [5 empty] | 0 |  | 0 |  |  |  | 0 | 0 | 0 | 0 | 0 | [5 empty] | 0 |  | 0 |  |  |  | 0 | 0 | 0
Primære bygningsdele | Indervægge | (221) ¦ 001 ¦ Boligskel, letbeton - 240 | Indervægge | Bærende indervægge | Overfladebehandling ¦ Maling {429-002} | Overflade, Facademaling, grunder, dispersion ¦ kg ¦ [GenDK] [Generic] | Ja | Nej |  | 2487.4 | kg/m² | 472.606 | kg | 15 | 0 | 3 | 472.606 | kg | Nej | http://www.oekobaudat.de/OEKOBAU.DAT/resource/processes/948f8f68-f1f2-42f6-8350-6e27d6e80c7c?version=20.19.120 | 948f8f68-f1f2-42f6-8350-6e27d6e80c7c | 2022-01-01 | EN15804+A1 | 0.0045628 | 0.001122 | [5 empty] | 0.0034221 |  | 0 |  |  |  | 0 | 1.8706e-05 | -5.3968e-05 | 0 | 0 | [5 empty] | 0 |  | 0 |  |  |  | 0 | 0 | 0 | 0 | 0 | [5 empty] | 0 |  | 0 |  |  |  | 0 | 0 | 0 | 0 | 0 | [5 empty] | 0 |  | 0 |  |  |  | 0 | 0 | 0 | 0 | 0 | [5 empty] | 0 |  | 0 |  |  |  | 0 | 0 | 0 | 0 | 0 | [5 empty] | 0 |  | 0 |  |  |  | 0 | 0 | 0 | 0 | 0 | [5 empty] | 0 |  | 0 |  |  |  | 0 | 0 | 0 | 0 | 0 | [5 empty] | 0 |  | 0 |  |  |  | 0 | 0 | 0 | 0 | 0 | [5 empty] | 0 |  | 0 |  |  |  | 0 | 0 | 0 | 0 | 0 | [5 empty] | 0 |  | 0 |  |  |  | 0 | 0 | 0 | 0 | 0 | [5 empty] | 0 |  | 0 |  |  |  | 0 | 0 | 0 | 0 | 0 | [5 empty] | 0 |  | 0 |  |  |  | 0 | 0 | 0 | 0 | 0 | [5 empty] | 0 |  | 0 |  |  |  | 0 | 0 | 0
Primære bygningsdele | Indervægge | (221) ¦ 002 ¦ Elevatorskakt, letbeton - 180 | Indervægge | Bærende indervægge | Overfladebehandling ¦ 11mm ¦ Puds, Maling {429-204} | Overflade, Facademaling, akryl maling ¦ kg ¦ [GenDK] [Generic] | Ja | Nej |  | 96 | kg/m² | 36.48 | kg | 15 | 0 | 3 | 36.48 | kg | Nej | http://www.oekobaudat.de/OEKOBAU.DAT/resource/processes/fcf6494c-aad2-4180-b1a2-392cc954ae52?version=20.19.120 | fcf6494c-aad2-4180-b1a2-392cc954ae52 | 2022-01-01 | EN15804+A1 | 0.00081655 | 0.00020269 | [5 empty] | 0.00061241 |  | 0 |  |  |  | 0 | 1.4439e-06 | -3.6282e-06 | 0 | 0 | [5 empty] | 0 |  | 0 |  |  |  | 0 | 0 | 0 | 0 | 0 | [5 empty] | 0 |  | 0 |  |  |  | 0 | 0 | 0 | 0 | 0 | [5 empty] | 0 |  | 0 |  |  |  | 0 | 0 | 0 | 0 | 0 | [5 empty] | 0 |  | 0 |  |  |  | 0 | 0 | 0 | 0 | 0 | [5 empty] | 0 |  | 0 |  |  |  | 0 | 0 | 0 | 0 | 0 | [5 empty] | 0 |  | 0 |  |  |  | 0 | 0 | 0 | 0 | 0 | [5 empty] | 0 |  | 0 |  |  |  | 0 | 0 | 0 | 0 | 0 | [5 empty] | 0 |  | 0 |  |  |  | 0 | 0 | 0 | 0 | 0 | [5 empty] | 0 |  | 0 |  |  |  | 0 | 0 | 0 | 0 | 0 | [5 empty] | 0 |  | 0 |  |  |  | 0 | 0 | 0 | 0 | 0 | [5 empty] | 0 |  | 0 |  |  |  | 0 | 0 | 0 | 0 | 0 | [5 empty] | 0 |  | 0 |  |  |  | 0 | 0 | 0
Primære bygningsdele | Indervægge | (221) ¦ 002 ¦ Elevatorskakt, letbeton - 180 | Indervægge | Bærende indervægge | Overfladebehandling ¦ 11mm ¦ Puds, Maling {429-204} | Overflade, Facademaling, grunder, dispersion ¦ kg ¦ [GenDK] [Generic] | Ja | Nej |  | 96 | kg/m² | 18.24 | kg | 15 | 0 | 3 | 18.24 | kg | Nej | http://www.oekobaudat.de/OEKOBAU.DAT/resource/processes/948f8f68-f1f2-42f6-8350-6e27d6e80c7c?version=20.19.120 | 948f8f68-f1f2-42f6-8350-6e27d6e80c7c | 2022-01-01 | EN15804+A1 | 0.0001761 | 4.3303e-05 | [5 empty] | 0.00013207 |  | 0 |  |  |  | 0 | 7.2195e-07 | -2.0829e-06 | 0 | 0 | [5 empty] | 0 |  | 0 |  |  |  | 0 | 0 | 0 | 0 | 0 | [5 empty] | 0 |  | 0 |  |  |  | 0 | 0 | 0 | 0 | 0 | [5 empty] | 0 |  | 0 |  |  |  | 0 | 0 | 0 | 0 | 0 | [5 empty] | 0 |  | 0 |  |  |  | 0 | 0 | 0 | 0 | 0 | [5 empty] | 0 |  | 0 |  |  |  | 0 | 0 | 0 | 0 | 0 | [5 empty] | 0 |  | 0 |  |  |  | 0 | 0 | 0 | 0 | 0 | [5 empty] | 0 |  | 0 |  |  |  | 0 | 0 | 0 | 0 | 0 | [5 empty] | 0 |  | 0 |  |  |  | 0 | 0 | 0 | 0 | 0 | [5 empty] | 0 |  | 0 |  |  |  | 0 | 0 | 0 | 0 | 0 | [5 empty] | 0 |  | 0 |  |  |  | 0 | 0 | 0 | 0 | 0 | [5 empty] | 0 |  | 0 |  |  |  | 0 | 0 | 0 | 0 | 0 | [5 empty] | 0 |  | 0 |  |  |  | 0 | 0 | 0
Primære bygningsdele | Indervægge | (221) ¦ 002 ¦ Elevatorskakt, letbeton - 180 | Indervægge | Bærende indervægge | Overfladebehandling ¦ 11mm ¦ Puds, Maling {429-204} | Puds, kalk-gips, inde ¦ m3 ¦ [GenDK] [Generic] | Ja | Nej |  | 96 | m³/m² | 1.056 | m³ | 60 | 0 | 0 | 950.4 | kg | Nej | http://www.oekobaudat.de/OEKOBAU.DAT/resource/processes/70f6e305-e46f-4719-a94f-70267b936029?version=20.19.120 | 70f6e305-e46f-4719-a94f-70267b936029 | 2022-01-01 | EN15804+A1 | 0.0005915 | 0.00055389 | [5 empty] | 0 |  | 0 |  |  |  | 0 | 3.7618e-05 | 0 | 0 | 0 | [5 empty] | 0 |  | 0 |  |  |  | 0 | 0 | 0 | 0 | 0 | [5 empty] | 0 |  | 0 |  |  |  | 0 | 0 | 0 | 0 | 0 | [5 empty] | 0 |  | 0 |  |  |  | 0 | 0 | 0 | 0 | 0 | [5 empty] | 0 |  | 0 |  |  |  | 0 | 0 | 0 | 0 | 0 | [5 empty] | 0 |  | 0 |  |  |  | 0 | 0 | 0 | 0 | 0 | [5 empty] | 0 |  | 0 |  |  |  | 0 | 0 | 0 | 0 | 0 | [5 empty] | 0 |  | 0 |  |  |  | 0 | 0 | 0 | 0 | 0 | [5 empty] | 0 |  | 0 |  |  |  | 0 | 0 | 0 | 0 | 0 | [5 empty] | 0 |  | 0 |  |  |  | 0 | 0 | 0 | 0 | 0 | [5 empty] | 0 |  | 0 |  |  |  | 0 | 0 | 0 | 0 | 0 | [5 empty] | 0 |  | 0 |  |  |  | 0 | 0 | 0 | 0 | 0 | [5 empty] | 0 |  | 0 |  |  |  | 0 | 0 | 0
Primære bygningsdele | Indervægge | (221) ¦ 002 ¦ Elevatorskakt, letbeton - 180 | Indervægge | Bærende indervægge | Vægelement ¦ 180mm ¦ Letbeton {211-030} | Letbeton vægelement, 10% udsparinger ¦ m2 ¦ [EPD Danmark] [Average] | Ja | Nej |  | 96 | m²/m² | 172.8 | m² | 120 | 0 | 0 | 27907.2 | kg | Nej | https://www.epddanmark.dk/media/niyexcvm/md-20016-da_rev1-betonelement-foreningen.pdf | MD-20016-DA-rev1 | 2025-07-20 | EN15804+A1 | 0.012599 | 0.012215 | [5 empty] | 0 |  | 0 |  |  |  | 0.00022152 | 0.00016227 | -0.00016546 | 0 | 0 | [5 empty] | 0 |  | 0 |  |  |  | 0 | 0 | 0 | 0 | 0 | [5 empty] | 0 |  | 0 |  |  |  | 0 | 0 | 0 | 0 | 0 | [5 empty] | 0 |  | 0 |  |  |  | 0 | 0 | 0 | 0 | 0 | [5 empty] | 0 |  | 0 |  |  |  | 0 | 0 | 0 | 0 | 0 | [5 empty] | 0 |  | 0 |  |  |  | 0 | 0 | 0 | 0 | 0 | [5 empty] | 0 |  | 0 |  |  |  | 0 | 0 | 0 | 0 | 0 | [5 empty] | 0 |  | 0 |  |  |  | 0 | 0 | 0 | 0 | 0 | [5 empty] | 0 |  | 0 |  |  |  | 0 | 0 | 0 | 0 | 0 | [5 empty] | 0 |  | 0 |  |  |  | 0 | 0 | 0 | 0 | 0 | [5 empty] | 0 |  | 0 |  |  |  | 0 | 0 | 0 | 0 | 0 | [5 empty] | 0 |  | 0 |  |  |  | 0 | 0 | 0 | 0 | 0 | [5 empty] | 0 |  | 0 |  |  |  | 0 | 0 | 0
Primære bygningsdele | Indervægge | (223) ¦ 001 ¦ Porebeton - 100 | Indervægge | Bærende indervægge | Indvendige opmurede vægge, H+H, 535 kg/m3 ¦ 100mm ¦ Porebeton {223-007} | H+H Porebeton PP 4/055 ¦ m3 ¦ [EPD Danmark] [Specific] | Ja | Nej |  | 3063 | m³/m² | 306.3 | m³ | 80 | 0 | 0 | 163870.5 | kg | Nej | https://www.epddanmark.dk/media/10vdfzkx/md-23056-en.pdf | MD-23056-EN | 2028-01-01 | EN15804+A2 | 0.18356 | 0.17855 | [5 empty] | 0 |  | 0 |  |  |  | 0.0048153 | 0.00019471 | -0.0015593 | 0 | 0 | [5 empty] | 0 |  | 0 |  |  |  | 0 | 0 | 0 | 0 | 0 | [5 empty] | 0 |  | 0 |  |  |  | 0 | 0 | 0 | 0 | 0 | [5 empty] | 0 |  | 0 |  |  |  | 0 | 0 | 0 | 0 | 0 | [5 empty] | 0 |  | 0 |  |  |  | 0 | 0 | 0 | 0 | 0 | [5 empty] | 0 |  | 0 |  |  |  | 0 | 0 | 0 | 0 | 0 | [5 empty] | 0 |  | 0 |  |  |  | 0 | 0 | 0 | 0 | 0 | [5 empty] | 0 |  | 0 |  |  |  | 0 | 0 | 0 | 0 | 0 | [5 empty] | 0 |  | 0 |  |  |  | 0 | 0 | 0 | 0 | 0 | [5 empty] | 0 |  | 0 |  |  |  | 0 | 0 | 0 | 0 | 0 | [5 empty] | 0 |  | 0 |  |  |  | 0 | 0 | 0 | 0 | 0 | [5 empty] | 0 |  | 0 |  |  |  | 0 | 0 | 0 | 0 | 0 | [5 empty] | 0 |  | 0 |  |  |  | 0 | 0 | 0
Primære bygningsdele | Indervægge | (223) ¦ 001 ¦ Porebeton - 100 | Indervægge | Bærende indervægge | Indvendige opmurede vægge, H+H, 535 kg/m3 ¦ 100mm ¦ Porebeton {223-007} | Mørtel, fliseklæber ¦ kg ¦ [GenDK] [Generic] | Ja | Nej |  | 3063 | kg/m² | 8270.1 | kg | 60 | 0 | 0 | 8270.1 | kg | Nej | http://www.oekobaudat.de/OEKOBAU.DAT/resource/processes/78b7cd15-d82a-4ffa-ae08-870b6e5d35d4?version=20.19.120 | 78b7cd15-d82a-4ffa-ae08-870b6e5d35d4 | 2022-01-01 | EN15804+A1 | 0.0079274 | 0.0075703 | [5 empty] | 0 |  | 0 |  |  |  | 0 | 0.00035709 | -6.2285e-05 | 0 | 0 | [5 empty] | 0 |  | 0 |  |  |  | 0 | 0 | 0 | 0 | 0 | [5 empty] | 0 |  | 0 |  |  |  | 0 | 0 | 0 | 0 | 0 | [5 empty] | 0 |  | 0 |  |  |  | 0 | 0 | 0 | 0 | 0 | [5 empty] | 0 |  | 0 |  |  |  | 0 | 0 | 0 | 0 | 0 | [5 empty] | 0 |  | 0 |  |  |  | 0 | 0 | 0 | 0 | 0 | [5 empty] | 0 |  | 0 |  |  |  | 0 | 0 | 0 | 0 | 0 | [5 empty] | 0 |  | 0 |  |  |  | 0 | 0 | 0 | 0 | 0 | [5 empty] | 0 |  | 0 |  |  |  | 0 | 0 | 0 | 0 | 0 | [5 empty] | 0 |  | 0 |  |  |  | 0 | 0 | 0 | 0 | 0 | [5 empty] | 0 |  | 0 |  |  |  | 0 | 0 | 0 | 0 | 0 | [5 empty] | 0 |  | 0 |  |  |  | 0 | 0 | 0 | 0 | 0 | [5 empty] | 0 |  | 0 |  |  |  | 0 | 0 | 0
Primære bygningsdele | Indervægge | (223) ¦ 001 ¦ Porebeton - 100 | Indervægge | Bærende indervægge | Overfladebehandling ¦ 11mm ¦ Puds, Maling {429-203} | Overflade, Facademaling, akryl maling ¦ kg ¦ [GenDK] [Generic] | Ja | Nej |  | 3063 | kg/m² | 1163.94 | kg | 15 | 0 | 3 | 1163.94 | kg | Nej | http://www.oekobaudat.de/OEKOBAU.DAT/resource/processes/fcf6494c-aad2-4180-b1a2-392cc954ae52?version=20.19.120 | fcf6494c-aad2-4180-b1a2-392cc954ae52 | 2022-01-01 | EN15804+A1 | 0.026053 | 0.0064672 | [5 empty] | 0.01954 |  | 0 |  |  |  | 0 | 4.6069e-05 | -0.00011576 | 0 | 0 | [5 empty] | 0 |  | 0 |  |  |  | 0 | 0 | 0 | 0 | 0 | [5 empty] | 0 |  | 0 |  |  |  | 0 | 0 | 0 | 0 | 0 | [5 empty] | 0 |  | 0 |  |  |  | 0 | 0 | 0 | 0 | 0 | [5 empty] | 0 |  | 0 |  |  |  | 0 | 0 | 0 | 0 | 0 | [5 empty] | 0 |  | 0 |  |  |  | 0 | 0 | 0 | 0 | 0 | [5 empty] | 0 |  | 0 |  |  |  | 0 | 0 | 0 | 0 | 0 | [5 empty] | 0 |  | 0 |  |  |  | 0 | 0 | 0 | 0 | 0 | [5 empty] | 0 |  | 0 |  |  |  | 0 | 0 | 0 | 0 | 0 | [5 empty] | 0 |  | 0 |  |  |  | 0 | 0 | 0 | 0 | 0 | [5 empty] | 0 |  | 0 |  |  |  | 0 | 0 | 0 | 0 | 0 | [5 empty] | 0 |  | 0 |  |  |  | 0 | 0 | 0 | 0 | 0 | [5 empty] | 0 |  | 0 |  |  |  | 0 | 0 | 0
Primære bygningsdele | Indervægge | (223) ¦ 001 ¦ Porebeton - 100 | Indervægge | Bærende indervægge | Overfladebehandling ¦ 11mm ¦ Puds, Maling {429-203} | Overflade, Facademaling, grunder, dispersion ¦ kg ¦ [GenDK] [Generic] | Ja | Nej |  | 3063 | kg/m² | 581.97 | kg | 15 | 0 | 3 | 581.97 | kg | Nej | http://www.oekobaudat.de/OEKOBAU.DAT/resource/processes/948f8f68-f1f2-42f6-8350-6e27d6e80c7c?version=20.19.120 | 948f8f68-f1f2-42f6-8350-6e27d6e80c7c | 2022-01-01 | EN15804+A1 | 0.0056186 | 0.0013816 | [5 empty] | 0.004214 |  | 0 |  |  |  | 0 | 2.3035e-05 | -6.6457e-05 | 0 | 0 | [5 empty] | 0 |  | 0 |  |  |  | 0 | 0 | 0 | 0 | 0 | [5 empty] | 0 |  | 0 |  |  |  | 0 | 0 | 0 | 0 | 0 | [5 empty] | 0 |  | 0 |  |  |  | 0 | 0 | 0 | 0 | 0 | [5 empty] | 0 |  | 0 |  |  |  | 0 | 0 | 0 | 0 | 0 | [5 empty] | 0 |  | 0 |  |  |  | 0 | 0 | 0 | 0 | 0 | [5 empty] | 0 |  | 0 |  |  |  | 0 | 0 | 0 | 0 | 0 | [5 empty] | 0 |  | 0 |  |  |  | 0 | 0 | 0 | 0 | 0 | [5 empty] | 0 |  | 0 |  |  |  | 0 | 0 | 0 | 0 | 0 | [5 empty] | 0 |  | 0 |  |  |  | 0 | 0 | 0 | 0 | 0 | [5 empty] | 0 |  | 0 |  |  |  | 0 | 0 | 0 | 0 | 0 | [5 empty] | 0 |  | 0 |  |  |  | 0 | 0 | 0 | 0 | 0 | [5 empty] | 0 |  | 0 |  |  |  | 0 | 0 | 0
Primære bygningsdele | Indervægge | (223) ¦ 001 ¦ Porebeton - 100 | Indervægge | Bærende indervægge | Overfladebehandling ¦ 11mm ¦ Puds, Maling {429-203} | Puds, kalk-gips, inde ¦ m3 ¦ [GenDK] [Generic] | Ja | Nej |  | 3063 | m³/m² | 33.693 | m³ | 60 | 0 | 0 | 30323.7 | kg | Nej | http://www.oekobaudat.de/OEKOBAU.DAT/resource/processes/70f6e305-e46f-4719-a94f-70267b936029?version=20.19.120 | 70f6e305-e46f-4719-a94f-70267b936029 | 2022-01-01 | EN15804+A1 | 0.018873 | 0.017672 | [5 empty] | 0 |  | 0 |  |  |  | 0 | 0.0012002 | 0 | 0 | 0 | [5 empty] | 0 |  | 0 |  |  |  | 0 | 0 | 0 | 0 | 0 | [5 empty] | 0 |  | 0 |  |  |  | 0 | 0 | 0 | 0 | 0 | [5 empty] | 0 |  | 0 |  |  |  | 0 | 0 | 0 | 0 | 0 | [5 empty] | 0 |  | 0 |  |  |  | 0 | 0 | 0 | 0 | 0 | [5 empty] | 0 |  | 0 |  |  |  | 0 | 0 | 0 | 0 | 0 | [5 empty] | 0 |  | 0 |  |  |  | 0 | 0 | 0 | 0 | 0 | [5 empty] | 0 |  | 0 |  |  |  | 0 | 0 | 0 | 0 | 0 | [5 empty] | 0 |  | 0 |  |  |  | 0 | 0 | 0 | 0 | 0 | [5 empty] | 0 |  | 0 |  |  |  | 0 | 0 | 0 | 0 | 0 | [5 empty] | 0 |  | 0 |  |  |  | 0 | 0 | 0 | 0 | 0 | [5 empty] | 0 |  | 0 |  |  |  | 0 | 0 | 0 | 0 | 0 | [5 empty] | 0 |  | 0 |  |  |  | 0 | 0 | 0
Primære bygningsdele | Indervægge | (223) ¦ 001 ¦ Porebeton - 100 | Indervægge | Bærende indervægge | Overfladebehandling ¦ 11mm ¦ Puds, Maling {429-204} | Overflade, Facademaling, akryl maling ¦ kg ¦ [GenDK] [Generic] | Ja | Nej |  | 3063 | kg/m² | 1163.94 | kg | 15 | 0 | 3 | 1163.94 | kg | Nej | http://www.oekobaudat.de/OEKOBAU.DAT/resource/processes/fcf6494c-aad2-4180-b1a2-392cc954ae52?version=20.19.120 | fcf6494c-aad2-4180-b1a2-392cc954ae52 | 2022-01-01 | EN15804+A1 | 0.026053 | 0.0064672 | [5 empty] | 0.01954 |  | 0 |  |  |  | 0 | 4.6069e-05 | -0.00011576 | 0 | 0 | [5 empty] | 0 |  | 0 |  |  |  | 0 | 0 | 0 | 0 | 0 | [5 empty] | 0 |  | 0 |  |  |  | 0 | 0 | 0 | 0 | 0 | [5 empty] | 0 |  | 0 |  |  |  | 0 | 0 | 0 | 0 | 0 | [5 empty] | 0 |  | 0 |  |  |  | 0 | 0 | 0 | 0 | 0 | [5 empty] | 0 |  | 0 |  |  |  | 0 | 0 | 0 | 0 | 0 | [5 empty] | 0 |  | 0 |  |  |  | 0 | 0 | 0 | 0 | 0 | [5 empty] | 0 |  | 0 |  |  |  | 0 | 0 | 0 | 0 | 0 | [5 empty] | 0 |  | 0 |  |  |  | 0 | 0 | 0 | 0 | 0 | [5 empty] | 0 |  | 0 |  |  |  | 0 | 0 | 0 | 0 | 0 | [5 empty] | 0 |  | 0 |  |  |  | 0 | 0 | 0 | 0 | 0 | [5 empty] | 0 |  | 0 |  |  |  | 0 | 0 | 0 | 0 | 0 | [5 empty] | 0 |  | 0 |  |  |  | 0 | 0 | 0
Primære bygningsdele | Indervægge | (223) ¦ 001 ¦ Porebeton - 100 | Indervægge | Bærende indervægge | Overfladebehandling ¦ 11mm ¦ Puds, Maling {429-204} | Overflade, Facademaling, grunder, dispersion ¦ kg ¦ [GenDK] [Generic] | Ja | Nej |  | 3063 | kg/m² | 581.97 | kg | 15 | 0 | 3 | 581.97 | kg | Nej | http://www.oekobaudat.de/OEKOBAU.DAT/resource/processes/948f8f68-f1f2-42f6-8350-6e27d6e80c7c?version=20.19.120 | 948f8f68-f1f2-42f6-8350-6e27d6e80c7c | 2022-01-01 | EN15804+A1 | 0.0056186 | 0.0013816 | [5 empty] | 0.004214 |  | 0 |  |  |  | 0 | 2.3035e-05 | -6.6457e-05 | 0 | 0 | [5 empty] | 0 |  | 0 |  |  |  | 0 | 0 | 0 | 0 | 0 | [5 empty] | 0 |  | 0 |  |  |  | 0 | 0 | 0 | 0 | 0 | [5 empty] | 0 |  | 0 |  |  |  | 0 | 0 | 0 | 0 | 0 | [5 empty] | 0 |  | 0 |  |  |  | 0 | 0 | 0 | 0 | 0 | [5 empty] | 0 |  | 0 |  |  |  | 0 | 0 | 0 | 0 | 0 | [5 empty] | 0 |  | 0 |  |  |  | 0 | 0 | 0 | 0 | 0 | [5 empty] | 0 |  | 0 |  |  |  | 0 | 0 | 0 | 0 | 0 | [5 empty] | 0 |  | 0 |  |  |  | 0 | 0 | 0 | 0 | 0 | [5 empty] | 0 |  | 0 |  |  |  | 0 | 0 | 0 | 0 | 0 | [5 empty] | 0 |  | 0 |  |  |  | 0 | 0 | 0 | 0 | 0 | [5 empty] | 0 |  | 0 |  |  |  | 0 | 0 | 0 | 0 | 0 | [5 empty] | 0 |  | 0 |  |  |  | 0 | 0 | 0
Primære bygningsdele | Indervægge | (223) ¦ 001 ¦ Porebeton - 100 | Indervægge | Bærende indervægge | Overfladebehandling ¦ 11mm ¦ Puds, Maling {429-204} | Puds, kalk-gips, inde ¦ m3 ¦ [GenDK] [Generic] | Ja | Nej |  | 3063 | m³/m² | 33.693 | m³ | 60 | 0 | 0 | 30323.7 | kg | Nej | http://www.oekobaudat.de/OEKOBAU.DAT/resource/processes/70f6e305-e46f-4719-a94f-70267b936029?version=20.19.120 | 70f6e305-e46f-4719-a94f-70267b936029 | 2022-01-01 | EN15804+A1 | 0.018873 | 0.017672 | [5 empty] | 0 |  | 0 |  |  |  | 0 | 0.0012002 | 0 | 0 | 0 | [5 empty] | 0 |  | 0 |  |  |  | 0 | 0 | 0 | 0 | 0 | [5 empty] | 0 |  | 0 |  |  |  | 0 | 0 | 0 | 0 | 0 | [5 empty] | 0 |  | 0 |  |  |  | 0 | 0 | 0 | 0 | 0 | [5 empty] | 0 |  | 0 |  |  |  | 0 | 0 | 0 | 0 | 0 | [5 empty] | 0 |  | 0 |  |  |  | 0 | 0 | 0 | 0 | 0 | [5 empty] | 0 |  | 0 |  |  |  | 0 | 0 | 0 | 0 | 0 | [5 empty] | 0 |  | 0 |  |  |  | 0 | 0 | 0 | 0 | 0 | [5 empty] | 0 |  | 0 |  |  |  | 0 | 0 | 0 | 0 | 0 | [5 empty] | 0 |  | 0 |  |  |  | 0 | 0 | 0 | 0 | 0 | [5 empty] | 0 |  | 0 |  |  |  | 0 | 0 | 0 | 0 | 0 | [5 empty] | 0 |  | 0 |  |  |  | 0 | 0 | 0 | 0 | 0 | [5 empty] | 0 |  | 0 |  |  |  | 0 | 0 | 0
Primære bygningsdele | Indervægge | (224) ¦ 001 ¦ Forsatsvæg, gips - 15/15/45 | Indervægge | Ikke-bærende indervægge | Indv., Træskelet ¦ 45x45mm ¦ Træ {224-601} | Høvlet konstruktionstræ (Dansk) ¦ m3 ¦ [EPD Danmark] [Average] | Ja | Nej |  | 293 | m³/m² | 0.98887 | m³ | 120 | 0 | 0 | 530.037 | kg | Nej | https://www.epddanmark.dk/media/4p1frhby/md-20003-en-tr%c3%a6-dk-c-o-tr%c3%a6-og-m%c3%b8belindustrien.pdf | MD-20003-EN | 2025-11-30 | EN15804+A1 | 0.00014868 | -0.0017007 | [5 empty] | 0 |  | 0 |  |  |  | 0.0018494 | 0 | -0.0011086 | 0 | 0 | [5 empty] | 0 |  | 0 |  |  |  | 0 | 0 | 0 | 0 | 0 | [5 empty] | 0 |  | 0 |  |  |  | 0 | 0 | 0 | 0 | 0 | [5 empty] | 0 |  | 0 |  |  |  | 0 | 0 | 0 | 0 | 0 | [5 empty] | 0 |  | 0 |  |  |  | 0 | 0 | 0 | 0 | 0 | [5 empty] | 0 |  | 0 |  |  |  | 0 | 0 | 0 | 0 | 0 | [5 empty] | 0 |  | 0 |  |  |  | 0 | 0 | 0 | 0 | 0 | [5 empty] | 0 |  | 0 |  |  |  | 0 | 0 | 0 | 0 | 0 | [5 empty] | 0 |  | 0 |  |  |  | 0 | 0 | 0 | 0 | 0 | [5 empty] | 0 |  | 0 |  |  |  | 0 | 0 | 0 | 0 | 0 | [5 empty] | 0 |  | 0 |  |  |  | 0 | 0 | 0 | 0 | 0 | [5 empty] | 0 |  | 0 |  |  |  | 0 | 0 | 0 | 0 | 0 | [5 empty] | 0 |  | 0 |  |  |  | 0 | 0 | 0
Primære bygningsdele | Indervægge | (224) ¦ 001 ¦ Forsatsvæg, gips - 15/15/45 | Indervægge | Ikke-bærende indervægge | Overfladebehandling ¦ 5mm ¦ Puds, Maling {429-201} | Overflade, Facademaling, akryl maling ¦ kg ¦ [GenDK] [Generic] | Ja | Nej |  | 293 | kg/m² | 111.34 | kg | 15 | 0 | 3 | 111.34 | kg | Nej | http://www.oekobaudat.de/OEKOBAU.DAT/resource/processes/fcf6494c-aad2-4180-b1a2-392cc954ae52?version=20.19.120 | fcf6494c-aad2-4180-b1a2-392cc954ae52 | 2022-01-01 | EN15804+A1 | 0.0024922 | 0.00061864 | [5 empty] | 0.0018691 |  | 0 |  |  |  | 0 | 4.4069e-06 | -1.1074e-05 | 0 | 0 | [5 empty] | 0 |  | 0 |  |  |  | 0 | 0 | 0 | 0 | 0 | [5 empty] | 0 |  | 0 |  |  |  | 0 | 0 | 0 | 0 | 0 | [5 empty] | 0 |  | 0 |  |  |  | 0 | 0 | 0 | 0 | 0 | [5 empty] | 0 |  | 0 |  |  |  | 0 | 0 | 0 | 0 | 0 | [5 empty] | 0 |  | 0 |  |  |  | 0 | 0 | 0 | 0 | 0 | [5 empty] | 0 |  | 0 |  |  |  | 0 | 0 | 0 | 0 | 0 | [5 empty] | 0 |  | 0 |  |  |  | 0 | 0 | 0 | 0 | 0 | [5 empty] | 0 |  | 0 |  |  |  | 0 | 0 | 0 | 0 | 0 | [5 empty] | 0 |  | 0 |  |  |  | 0 | 0 | 0 | 0 | 0 | [5 empty] | 0 |  | 0 |  |  |  | 0 | 0 | 0 | 0 | 0 | [5 empty] | 0 |  | 0 |  |  |  | 0 | 0 | 0 | 0 | 0 | [5 empty] | 0 |  | 0 |  |  |  | 0 | 0 | 0
Primære bygningsdele | Indervægge | (224) ¦ 001 ¦ Forsatsvæg, gips - 15/15/45 | Indervægge | Ikke-bærende indervægge | Overfladebehandling ¦ 5mm ¦ Puds, Maling {429-201} | Overflade, Facademaling, grunder, dispersion ¦ kg ¦ [GenDK] [Generic] | Ja | Nej |  | 293 | kg/m² | 55.67 | kg | 15 | 0 | 3 | 55.67 | kg | Nej | http://www.oekobaudat.de/OEKOBAU.DAT/resource/processes/948f8f68-f1f2-42f6-8350-6e27d6e80c7c?version=20.19.120 | 948f8f68-f1f2-42f6-8350-6e27d6e80c7c | 2022-01-01 | EN15804+A1 | 0.00053747 | 0.00013216 | [5 empty] | 0.0004031 |  | 0 |  |  |  | 0 | 2.2035e-06 | -6.3571e-06 | 0 | 0 | [5 empty] | 0 |  | 0 |  |  |  | 0 | 0 | 0 | 0 | 0 | [5 empty] | 0 |  | 0 |  |  |  | 0 | 0 | 0 | 0 | 0 | [5 empty] | 0 |  | 0 |  |  |  | 0 | 0 | 0 | 0 | 0 | [5 empty] | 0 |  | 0 |  |  |  | 0 | 0 | 0 | 0 | 0 | [5 empty] | 0 |  | 0 |  |  |  | 0 | 0 | 0 | 0 | 0 | [5 empty] | 0 |  | 0 |  |  |  | 0 | 0 | 0 | 0 | 0 | [5 empty] | 0 |  | 0 |  |  |  | 0 | 0 | 0 | 0 | 0 | [5 empty] | 0 |  | 0 |  |  |  | 0 | 0 | 0 | 0 | 0 | [5 empty] | 0 |  | 0 |  |  |  | 0 | 0 | 0 | 0 | 0 | [5 empty] | 0 |  | 0 |  |  |  | 0 | 0 | 0 | 0 | 0 | [5 empty] | 0 |  | 0 |  |  |  | 0 | 0 | 0 | 0 | 0 | [5 empty] | 0 |  | 0 |  |  |  | 0 | 0 | 0
Primære bygningsdele | Indervægge | (224) ¦ 001 ¦ Forsatsvæg, gips - 15/15/45 | Indervægge | Ikke-bærende indervægge | Overfladebehandling ¦ 5mm ¦ Puds, Maling {429-201} | Puds, kalk-gips, inde ¦ m3 ¦ [GenDK] [Generic] | Ja | Nej |  | 293 | m³/m² | 1.465 | m³ | 60 | 0 | 0 | 1318.5 | kg | Nej | http://www.oekobaudat.de/OEKOBAU.DAT/resource/processes/70f6e305-e46f-4719-a94f-70267b936029?version=20.19.120 | 70f6e305-e46f-4719-a94f-70267b936029 | 2022-01-01 | EN15804+A1 | 0.0008206 | 0.00076841 | [5 empty] | 0 |  | 0 |  |  |  | 0 | 5.2187e-05 | 0 | 0 | 0 | [5 empty] | 0 |  | 0 |  |  |  | 0 | 0 | 0 | 0 | 0 | [5 empty] | 0 |  | 0 |  |  |  | 0 | 0 | 0 | 0 | 0 | [5 empty] | 0 |  | 0 |  |  |  | 0 | 0 | 0 | 0 | 0 | [5 empty] | 0 |  | 0 |  |  |  | 0 | 0 | 0 | 0 | 0 | [5 empty] | 0 |  | 0 |  |  |  | 0 | 0 | 0 | 0 | 0 | [5 empty] | 0 |  | 0 |  |  |  | 0 | 0 | 0 | 0 | 0 | [5 empty] | 0 |  | 0 |  |  |  | 0 | 0 | 0 | 0 | 0 | [5 empty] | 0 |  | 0 |  |  |  | 0 | 0 | 0 | 0 | 0 | [5 empty] | 0 |  | 0 |  |  |  | 0 | 0 | 0 | 0 | 0 | [5 empty] | 0 |  | 0 |  |  |  | 0 | 0 | 0 | 0 | 0 | [5 empty] | 0 |  | 0 |  |  |  | 0 | 0 | 0 | 0 | 0 | [5 empty] | 0 |  | 0 |  |  |  | 0 | 0 | 0
Primære bygningsdele | Indervægge | (224) ¦ 001 ¦ Forsatsvæg, gips - 15/15/45 | Indervægge | Ikke-bærende indervægge | Vægside, Knauf Ultra Board, [1] ¦ 31mm ¦ Fibergips, Gips {423-223} | Knauf Ultra Board, 15.5mm ¦ m2 ¦ [EPD Danmark] [Specific] | Ja | Nej |  | 293 | m²/m² | 586 | m² | 60 | 0 | 0 | 8790 | kg | Nej | https://www.epddanmark.dk/media/pstojx55/md-21092-en.pdf | MD-21092-EN | 2027-01-01 | EN15804+A2 | 0.0048329 | 0.003842 | [5 empty] | 0 |  | 0 |  |  |  | 0.00010342 | 0.00088744 | -0.00032927 | 0 | 0 | [5 empty] | 0 |  | 0 |  |  |  | 0 | 0 | 0 | 0 | 0 | [5 empty] | 0 |  | 0 |  |  |  | 0 | 0 | 0 | 0 | 0 | [5 empty] | 0 |  | 0 |  |  |  | 0 | 0 | 0 | 0 | 0 | [5 empty] | 0 |  | 0 |  |  |  | 0 | 0 | 0 | 0 | 0 | [5 empty] | 0 |  | 0 |  |  |  | 0 | 0 | 0 | 0 | 0 | [5 empty] | 0 |  | 0 |  |  |  | 0 | 0 | 0 | 0 | 0 | [5 empty] | 0 |  | 0 |  |  |  | 0 | 0 | 0 | 0 | 0 | [5 empty] | 0 |  | 0 |  |  |  | 0 | 0 | 0 | 0 | 0 | [5 empty] | 0 |  | 0 |  |  |  | 0 | 0 | 0 | 0 | 0 | [5 empty] | 0 |  | 0 |  |  |  | 0 | 0 | 0 | 0 | 0 | [5 empty] | 0 |  | 0 |  |  |  | 0 | 0 | 0 | 0 | 0 | [5 empty] | 0 |  | 0 |  |  |  | 0 | 0 | 0
Primære bygningsdele | Indervægge | (224) ¦ 002 ¦ Laminatplade v. vaskemaskine | Indervægge | Ikke-bærende indervægge | Beklædninger, monterede ¦ 16mm ¦ Krydsfiner, Plast {423-508} | Spånplade, melaminbelagt ¦ m3 ¦ [BR18, Tabel 7] [Generic] | Ja | Nej |  | 115 | m³/m² | 1.84 | m³ | 50 | 0 | 0 | 1165.2536 | kg | Nej | http://www.oekobaudat.de/OEKOBAU.DAT/resource/processes/c56b1971-bdde-41b5-b139-9daed5baca91?version=00.02.000 | #G1294 |  | EN15804+A1 | 0.0021822 | -0.003356 | [5 empty] | 0 |  | 0 |  |  |  | 0.0055382 | 0 | -0.0016081 | 0 | 0 | [5 empty] | 0 |  | 0 |  |  |  | 0 | 0 | 0 | 0 | 0 | [5 empty] | 0 |  | 0 |  |  |  | 0 | 0 | 0 | 0 | 0 | [5 empty] | 0 |  | 0 |  |  |  | 0 | 0 | 0 | 0 | 0 | [5 empty] | 0 |  | 0 |  |  |  | 0 | 0 | 0 | 0 | 0 | [5 empty] | 0 |  | 0 |  |  |  | 0 | 0 | 0 | 0 | 0 | [5 empty] | 0 |  | 0 |  |  |  | 0 | 0 | 0 | 0 | 0 | [5 empty] | 0 |  | 0 |  |  |  | 0 | 0 | 0 | 0 | 0 | [5 empty] | 0 |  | 0 |  |  |  | 0 | 0 | 0 | 0 | 0 | [5 empty] | 0 |  | 0 |  |  |  | 0 | 0 | 0 | 0 | 0 | [5 empty] | 0 |  | 0 |  |  |  | 0 | 0 | 0 | 0 | 0 | [5 empty] | 0 |  | 0 |  |  |  | 0 | 0 | 0 | 0 | 0 | [5 empty] | 0 |  | 0 |  |  |  | 0 | 0 | 0
Primære bygningsdele | Indervægge | (225) ¦ 001 ¦ Vægskørter, gips - 12.5/12.5/45 | Indervægge | Ikke-bærende indervægge | Indv., Træskelet ¦ 45x45mm ¦ Træ {224-601} | Høvlet konstruktionstræ (Dansk) ¦ m3 ¦ [EPD Danmark] [Average] | Ja | Nej |  | 216 | m³/m² | 0.729 | m³ | 120 | 0 | 0 | 390.744 | kg | Nej | https://www.epddanmark.dk/media/4p1frhby/md-20003-en-tr%c3%a6-dk-c-o-tr%c3%a6-og-m%c3%b8belindustrien.pdf | MD-20003-EN | 2025-11-30 | EN15804+A1 | 0.00010961 | -0.0012537 | [5 empty] | 0 |  | 0 |  |  |  | 0.0013633 | 0 | -0.00081724 | 0 | 0 | [5 empty] | 0 |  | 0 |  |  |  | 0 | 0 | 0 | 0 | 0 | [5 empty] | 0 |  | 0 |  |  |  | 0 | 0 | 0 | 0 | 0 | [5 empty] | 0 |  | 0 |  |  |  | 0 | 0 | 0 | 0 | 0 | [5 empty] | 0 |  | 0 |  |  |  | 0 | 0 | 0 | 0 | 0 | [5 empty] | 0 |  | 0 |  |  |  | 0 | 0 | 0 | 0 | 0 | [5 empty] | 0 |  | 0 |  |  |  | 0 | 0 | 0 | 0 | 0 | [5 empty] | 0 |  | 0 |  |  |  | 0 | 0 | 0 | 0 | 0 | [5 empty] | 0 |  | 0 |  |  |  | 0 | 0 | 0 | 0 | 0 | [5 empty] | 0 |  | 0 |  |  |  | 0 | 0 | 0 | 0 | 0 | [5 empty] | 0 |  | 0 |  |  |  | 0 | 0 | 0 | 0 | 0 | [5 empty] | 0 |  | 0 |  |  |  | 0 | 0 | 0 | 0 | 0 | [5 empty] | 0 |  | 0 |  |  |  | 0 | 0 | 0
Primære bygningsdele | Indervægge | (225) ¦ 001 ¦ Vægskørter, gips - 12.5/12.5/45 | Indervægge | Ikke-bærende indervægge | Overfladebehandling ¦ 5mm ¦ Puds, Maling {429-201} | Overflade, Facademaling, akryl maling ¦ kg ¦ [GenDK] [Generic] | Ja | Nej |  | 216 | kg/m² | 82.08 | kg | 15 | 0 | 3 | 82.08 | kg | Nej | http://www.oekobaudat.de/OEKOBAU.DAT/resource/processes/fcf6494c-aad2-4180-b1a2-392cc954ae52?version=20.19.120 | fcf6494c-aad2-4180-b1a2-392cc954ae52 | 2022-01-01 | EN15804+A1 | 0.0018372 | 0.00045606 | [5 empty] | 0.0013779 |  | 0 |  |  |  | 0 | 3.2488e-06 | -8.1636e-06 | 0 | 0 | [5 empty] | 0 |  | 0 |  |  |  | 0 | 0 | 0 | 0 | 0 | [5 empty] | 0 |  | 0 |  |  |  | 0 | 0 | 0 | 0 | 0 | [5 empty] | 0 |  | 0 |  |  |  | 0 | 0 | 0 | 0 | 0 | [5 empty] | 0 |  | 0 |  |  |  | 0 | 0 | 0 | 0 | 0 | [5 empty] | 0 |  | 0 |  |  |  | 0 | 0 | 0 | 0 | 0 | [5 empty] | 0 |  | 0 |  |  |  | 0 | 0 | 0 | 0 | 0 | [5 empty] | 0 |  | 0 |  |  |  | 0 | 0 | 0 | 0 | 0 | [5 empty] | 0 |  | 0 |  |  |  | 0 | 0 | 0 | 0 | 0 | [5 empty] | 0 |  | 0 |  |  |  | 0 | 0 | 0 | 0 | 0 | [5 empty] | 0 |  | 0 |  |  |  | 0 | 0 | 0 | 0 | 0 | [5 empty] | 0 |  | 0 |  |  |  | 0 | 0 | 0 | 0 | 0 | [5 empty] | 0 |  | 0 |  |  |  | 0 | 0 | 0
Primære bygningsdele | Indervægge | (225) ¦ 001 ¦ Vægskørter, gips - 12.5/12.5/45 | Indervægge | Ikke-bærende indervægge | Overfladebehandling ¦ 5mm ¦ Puds, Maling {429-201} | Overflade, Facademaling, grunder, dispersion ¦ kg ¦ [GenDK] [Generic] | Ja | Nej |  | 216 | kg/m² | 41.04 | kg | 15 | 0 | 3 | 41.04 | kg | Nej | http://www.oekobaudat.de/OEKOBAU.DAT/resource/processes/948f8f68-f1f2-42f6-8350-6e27d6e80c7c?version=20.19.120 | 948f8f68-f1f2-42f6-8350-6e27d6e80c7c | 2022-01-01 | EN15804+A1 | 0.00039622 | 9.7431e-05 | [5 empty] | 0.00029717 |  | 0 |  |  |  | 0 | 1.6244e-06 | -4.6865e-06 | 0 | 0 | [5 empty] | 0 |  | 0 |  |  |  | 0 | 0 | 0 | 0 | 0 | [5 empty] | 0 |  | 0 |  |  |  | 0 | 0 | 0 | 0 | 0 | [5 empty] | 0 |  | 0 |  |  |  | 0 | 0 | 0 | 0 | 0 | [5 empty] | 0 |  | 0 |  |  |  | 0 | 0 | 0 | 0 | 0 | [5 empty] | 0 |  | 0 |  |  |  | 0 | 0 | 0 | 0 | 0 | [5 empty] | 0 |  | 0 |  |  |  | 0 | 0 | 0 | 0 | 0 | [5 empty] | 0 |  | 0 |  |  |  | 0 | 0 | 0 | 0 | 0 | [5 empty] | 0 |  | 0 |  |  |  | 0 | 0 | 0 | 0 | 0 | [5 empty] | 0 |  | 0 |  |  |  | 0 | 0 | 0 | 0 | 0 | [5 empty] | 0 |  | 0 |  |  |  | 0 | 0 | 0 | 0 | 0 | [5 empty] | 0 |  | 0 |  |  |  | 0 | 0 | 0 | 0 | 0 | [5 empty] | 0 |  | 0 |  |  |  | 0 | 0 | 0
Primære bygningsdele | Indervægge | (225) ¦ 001 ¦ Vægskørter, gips - 12.5/12.5/45 | Indervægge | Ikke-bærende indervægge | Overfladebehandling ¦ 5mm ¦ Puds, Maling {429-201} | Puds, kalk-gips, inde ¦ m3 ¦ [GenDK] [Generic] | Ja | Nej |  | 216 | m³/m² | 1.08 | m³ | 60 | 0 | 0 | 972 | kg | Nej | http://www.oekobaudat.de/OEKOBAU.DAT/resource/processes/70f6e305-e46f-4719-a94f-70267b936029?version=20.19.120 | 70f6e305-e46f-4719-a94f-70267b936029 | 2022-01-01 | EN15804+A1 | 0.00060495 | 0.00056648 | [5 empty] | 0 |  | 0 |  |  |  | 0 | 3.8472e-05 | 0 | 0 | 0 | [5 empty] | 0 |  | 0 |  |  |  | 0 | 0 | 0 | 0 | 0 | [5 empty] | 0 |  | 0 |  |  |  | 0 | 0 | 0 | 0 | 0 | [5 empty] | 0 |  | 0 |  |  |  | 0 | 0 | 0 | 0 | 0 | [5 empty] | 0 |  | 0 |  |  |  | 0 | 0 | 0 | 0 | 0 | [5 empty] | 0 |  | 0 |  |  |  | 0 | 0 | 0 | 0 | 0 | [5 empty] | 0 |  | 0 |  |  |  | 0 | 0 | 0 | 0 | 0 | [5 empty] | 0 |  | 0 |  |  |  | 0 | 0 | 0 | 0 | 0 | [5 empty] | 0 |  | 0 |  |  |  | 0 | 0 | 0 | 0 | 0 | [5 empty] | 0 |  | 0 |  |  |  | 0 | 0 | 0 | 0 | 0 | [5 empty] | 0 |  | 0 |  |  |  | 0 | 0 | 0 | 0 | 0 | [5 empty] | 0 |  | 0 |  |  |  | 0 | 0 | 0 | 0 | 0 | [5 empty] | 0 |  | 0 |  |  |  | 0 | 0 | 0
Primære bygningsdele | Indervægge | (225) ¦ 001 ¦ Vægskørter, gips - 12.5/12.5/45 | Indervægge | Ikke-bærende indervægge | Vægside, Knauf Classic, [1] ¦ 25mm ¦ Gips {423-134} | Knauf Classic Board, 13.0mm ¦ m2 ¦ [EPD Danmark] [Specific] | Ja | Nej |  | 216 | m²/m² | 432 | m² | 60 | 0 | 0 | 3585.6 | kg | Nej | https://www.epddanmark.dk/media/22slwbxm/md-21087-en.pdf | MD-21087-DA | 2027-01-01 | EN15804+A2 | 0.0019833 | 0.0014048 | [5 empty] | 0 |  | 0 |  |  |  | 4.2187e-05 | 0.00053631 | -0.00019589 | 0 | 0 | [5 empty] | 0 |  | 0 |  |  |  | 0 | 0 | 0 | 0 | 0 | [5 empty] | 0 |  | 0 |  |  |  | 0 | 0 | 0 | 0 | 0 | [5 empty] | 0 |  | 0 |  |  |  | 0 | 0 | 0 | 0 | 0 | [5 empty] | 0 |  | 0 |  |  |  | 0 | 0 | 0 | 0 | 0 | [5 empty] | 0 |  | 0 |  |  |  | 0 | 0 | 0 | 0 | 0 | [5 empty] | 0 |  | 0 |  |  |  | 0 | 0 | 0 | 0 | 0 | [5 empty] | 0 |  | 0 |  |  |  | 0 | 0 | 0 | 0 | 0 | [5 empty] | 0 |  | 0 |  |  |  | 0 | 0 | 0 | 0 | 0 | [5 empty] | 0 |  | 0 |  |  |  | 0 | 0 | 0 | 0 | 0 | [5 empty] | 0 |  | 0 |  |  |  | 0 | 0 | 0 | 0 | 0 | [5 empty] | 0 |  | 0 |  |  |  | 0 | 0 | 0 | 0 | 0 | [5 empty] | 0 |  | 0 |  |  |  | 0 | 0 | 0
Primære bygningsdele | Indervægge | (225) ¦ 002 ¦ Inddækning, gips - 15/22 | Indervægge | Ikke-bærende indervægge | Afstandsliste, CC600 ¦ 50x22mm ¦ Træ {423-803} | Høvlet konstruktionstræ (Dansk) ¦ m3 ¦ [EPD Danmark] [Average] | Ja | Nej |  | 166 | m³/m² | 0.30428 | m³ | 50 | 0 | 0 | 163.093 | kg | Nej | https://www.epddanmark.dk/media/4p1frhby/md-20003-en-tr%c3%a6-dk-c-o-tr%c3%a6-og-m%c3%b8belindustrien.pdf | MD-20003-EN | 2025-11-30 | EN15804+A1 | 4.5749e-05 | -0.0005233 | [5 empty] | 0 |  | 0 |  |  |  | 0.00056905 | 0 | -0.00034111 | 0 | 0 | [5 empty] | 0 |  | 0 |  |  |  | 0 | 0 | 0 | 0 | 0 | [5 empty] | 0 |  | 0 |  |  |  | 0 | 0 | 0 | 0 | 0 | [5 empty] | 0 |  | 0 |  |  |  | 0 | 0 | 0 | 0 | 0 | [5 empty] | 0 |  | 0 |  |  |  | 0 | 0 | 0 | 0 | 0 | [5 empty] | 0 |  | 0 |  |  |  | 0 | 0 | 0 | 0 | 0 | [5 empty] | 0 |  | 0 |  |  |  | 0 | 0 | 0 | 0 | 0 | [5 empty] | 0 |  | 0 |  |  |  | 0 | 0 | 0 | 0 | 0 | [5 empty] | 0 |  | 0 |  |  |  | 0 | 0 | 0 | 0 | 0 | [5 empty] | 0 |  | 0 |  |  |  | 0 | 0 | 0 | 0 | 0 | [5 empty] | 0 |  | 0 |  |  |  | 0 | 0 | 0 | 0 | 0 | [5 empty] | 0 |  | 0 |  |  |  | 0 | 0 | 0 | 0 | 0 | [5 empty] | 0 |  | 0 |  |  |  | 0 | 0 | 0
Primære bygningsdele | Indervægge | (225) ¦ 002 ¦ Inddækning, gips - 15/22 | Indervægge | Ikke-bærende indervægge | Overfladebehandling ¦ 5mm ¦ Puds, Maling {429-201} | Overflade, Facademaling, akryl maling ¦ kg ¦ [GenDK] [Generic] | Ja | Nej |  | 166 | kg/m² | 63.08 | kg | 15 | 0 | 3 | 63.08 | kg | Nej | http://www.oekobaudat.de/OEKOBAU.DAT/resource/processes/fcf6494c-aad2-4180-b1a2-392cc954ae52?version=20.19.120 | fcf6494c-aad2-4180-b1a2-392cc954ae52 | 2022-01-01 | EN15804+A1 | 0.001412 | 0.00035049 | [5 empty] | 0.001059 |  | 0 |  |  |  | 0 | 2.4967e-06 | -6.2738e-06 | 0 | 0 | [5 empty] | 0 |  | 0 |  |  |  | 0 | 0 | 0 | 0 | 0 | [5 empty] | 0 |  | 0 |  |  |  | 0 | 0 | 0 | 0 | 0 | [5 empty] | 0 |  | 0 |  |  |  | 0 | 0 | 0 | 0 | 0 | [5 empty] | 0 |  | 0 |  |  |  | 0 | 0 | 0 | 0 | 0 | [5 empty] | 0 |  | 0 |  |  |  | 0 | 0 | 0 | 0 | 0 | [5 empty] | 0 |  | 0 |  |  |  | 0 | 0 | 0 | 0 | 0 | [5 empty] | 0 |  | 0 |  |  |  | 0 | 0 | 0 | 0 | 0 | [5 empty] | 0 |  | 0 |  |  |  | 0 | 0 | 0 | 0 | 0 | [5 empty] | 0 |  | 0 |  |  |  | 0 | 0 | 0 | 0 | 0 | [5 empty] | 0 |  | 0 |  |  |  | 0 | 0 | 0 | 0 | 0 | [5 empty] | 0 |  | 0 |  |  |  | 0 | 0 | 0 | 0 | 0 | [5 empty] | 0 |  | 0 |  |  |  | 0 | 0 | 0
Primære bygningsdele | Indervægge | (225) ¦ 002 ¦ Inddækning, gips - 15/22 | Indervægge | Ikke-bærende indervægge | Overfladebehandling ¦ 5mm ¦ Puds, Maling {429-201} | Overflade, Facademaling, grunder, dispersion ¦ kg ¦ [GenDK] [Generic] | Ja | Nej |  | 166 | kg/m² | 31.54 | kg | 15 | 0 | 3 | 31.54 | kg | Nej | http://www.oekobaudat.de/OEKOBAU.DAT/resource/processes/948f8f68-f1f2-42f6-8350-6e27d6e80c7c?version=20.19.120 | 948f8f68-f1f2-42f6-8350-6e27d6e80c7c | 2022-01-01 | EN15804+A1 | 0.0003045 | 7.4878e-05 | [5 empty] | 0.00022838 |  | 0 |  |  |  | 0 | 1.2484e-06 | -3.6016e-06 | 0 | 0 | [5 empty] | 0 |  | 0 |  |  |  | 0 | 0 | 0 | 0 | 0 | [5 empty] | 0 |  | 0 |  |  |  | 0 | 0 | 0 | 0 | 0 | [5 empty] | 0 |  | 0 |  |  |  | 0 | 0 | 0 | 0 | 0 | [5 empty] | 0 |  | 0 |  |  |  | 0 | 0 | 0 | 0 | 0 | [5 empty] | 0 |  | 0 |  |  |  | 0 | 0 | 0 | 0 | 0 | [5 empty] | 0 |  | 0 |  |  |  | 0 | 0 | 0 | 0 | 0 | [5 empty] | 0 |  | 0 |  |  |  | 0 | 0 | 0 | 0 | 0 | [5 empty] | 0 |  | 0 |  |  |  | 0 | 0 | 0 | 0 | 0 | [5 empty] | 0 |  | 0 |  |  |  | 0 | 0 | 0 | 0 | 0 | [5 empty] | 0 |  | 0 |  |  |  | 0 | 0 | 0 | 0 | 0 | [5 empty] | 0 |  | 0 |  |  |  | 0 | 0 | 0 | 0 | 0 | [5 empty] | 0 |  | 0 |  |  |  | 0 | 0 | 0
Primære bygningsdele | Indervægge | (225) ¦ 002 ¦ Inddækning, gips - 15/22 | Indervægge | Ikke-bærende indervægge | Overfladebehandling ¦ 5mm ¦ Puds, Maling {429-201} | Puds, kalk-gips, inde ¦ m3 ¦ [GenDK] [Generic] | Ja | Nej |  | 166 | m³/m² | 0.83 | m³ | 60 | 0 | 0 | 747 | kg | Nej | http://www.oekobaudat.de/OEKOBAU.DAT/resource/processes/70f6e305-e46f-4719-a94f-70267b936029?version=20.19.120 | 70f6e305-e46f-4719-a94f-70267b936029 | 2022-01-01 | EN15804+A1 | 0.00046491 | 0.00043535 | [5 empty] | 0 |  | 0 |  |  |  | 0 | 2.9567e-05 | 0 | 0 | 0 | [5 empty] | 0 |  | 0 |  |  |  | 0 | 0 | 0 | 0 | 0 | [5 empty] | 0 |  | 0 |  |  |  | 0 | 0 | 0 | 0 | 0 | [5 empty] | 0 |  | 0 |  |  |  | 0 | 0 | 0 | 0 | 0 | [5 empty] | 0 |  | 0 |  |  |  | 0 | 0 | 0 | 0 | 0 | [5 empty] | 0 |  | 0 |  |  |  | 0 | 0 | 0 | 0 | 0 | [5 empty] | 0 |  | 0 |  |  |  | 0 | 0 | 0 | 0 | 0 | [5 empty] | 0 |  | 0 |  |  |  | 0 | 0 | 0 | 0 | 0 | [5 empty] | 0 |  | 0 |  |  |  | 0 | 0 | 0 | 0 | 0 | [5 empty] | 0 |  | 0 |  |  |  | 0 | 0 | 0 | 0 | 0 | [5 empty] | 0 |  | 0 |  |  |  | 0 | 0 | 0 | 0 | 0 | [5 empty] | 0 |  | 0 |  |  |  | 0 | 0 | 0 | 0 | 0 | [5 empty] | 0 |  | 0 |  |  |  | 0 | 0 | 0
Primære bygningsdele | Indervægge | (225) ¦ 002 ¦ Inddækning, gips - 15/22 | Indervægge | Ikke-bærende indervægge | Vægside, Knauf Ultra Board, [1] ¦ 15.5mm ¦ Fibergips, Gips {423-210} | Knauf Ultra Board, 15.5mm ¦ m2 ¦ [EPD Danmark] [Specific] | Ja | Nej |  | 166 | m²/m² | 166 | m² | 50 | 0 | 0 | 2490 | kg | Nej | https://www.epddanmark.dk/media/pstojx55/md-21092-en.pdf | MD-21092-EN | 2027-01-01 | EN15804+A2 | 0.001369 | 0.0010884 | [5 empty] | 0 |  | 0 |  |  |  | 2.9296e-05 | 0.00025139 | -9.3274e-05 | 0 | 0 | [5 empty] | 0 |  | 0 |  |  |  | 0 | 0 | 0 | 0 | 0 | [5 empty] | 0 |  | 0 |  |  |  | 0 | 0 | 0 | 0 | 0 | [5 empty] | 0 |  | 0 |  |  |  | 0 | 0 | 0 | 0 | 0 | [5 empty] | 0 |  | 0 |  |  |  | 0 | 0 | 0 | 0 | 0 | [5 empty] | 0 |  | 0 |  |  |  | 0 | 0 | 0 | 0 | 0 | [5 empty] | 0 |  | 0 |  |  |  | 0 | 0 | 0 | 0 | 0 | [5 empty] | 0 |  | 0 |  |  |  | 0 | 0 | 0 | 0 | 0 | [5 empty] | 0 |  | 0 |  |  |  | 0 | 0 | 0 | 0 | 0 | [5 empty] | 0 |  | 0 |  |  |  | 0 | 0 | 0 | 0 | 0 | [5 empty] | 0 |  | 0 |  |  |  | 0 | 0 | 0 | 0 | 0 | [5 empty] | 0 |  | 0 |  |  |  | 0 | 0 | 0 | 0 | 0 | [5 empty] | 0 |  | 0 |  |  |  | 0 | 0 | 0
Primære bygningsdele | Indervægge | (226) ¦ Glasvæg, bruseniche | Indervægge | Ikke-bærende indervægge | Bruseniche, Glasvæg ¦ 6mm ¦ Glas, Aluminium {226-203} | Glas 4 mm (GenDK) ¦ m2 ¦ [GenDK] [Generic] | Ja | Nej |  | 88 | m²/m² | 132 | m² | 50 | 0 | 0 | 1320 | kg | Nej | http://www.oekobaudat.de/OEKOBAU.DAT/resource/processes/1490b480-2c36-43f2-ba8b-4ea49948f7c3?version=20.19.120 | 1490b480-2c36-43f2-ba8b-4ea49948f7c3 | 2022-12-31 | EN15804+A1 | 0.0046979 | 0.0046409 | [5 empty] | 0 |  | 0 |  |  |  | 0 | 5.6996e-05 | 0 | 0 | 0 | [5 empty] | 0 |  | 0 |  |  |  | 0 | 0 | 0 | 0 | 0 | [5 empty] | 0 |  | 0 |  |  |  | 0 | 0 | 0 | 0 | 0 | [5 empty] | 0 |  | 0 |  |  |  | 0 | 0 | 0 | 0 | 0 | [5 empty] | 0 |  | 0 |  |  |  | 0 | 0 | 0 | 0 | 0 | [5 empty] | 0 |  | 0 |  |  |  | 0 | 0 | 0 | 0 | 0 | [5 empty] | 0 |  | 0 |  |  |  | 0 | 0 | 0 | 0 | 0 | [5 empty] | 0 |  | 0 |  |  |  | 0 | 0 | 0 | 0 | 0 | [5 empty] | 0 |  | 0 |  |  |  | 0 | 0 | 0 | 0 | 0 | [5 empty] | 0 |  | 0 |  |  |  | 0 | 0 | 0 | 0 | 0 | [5 empty] | 0 |  | 0 |  |  |  | 0 | 0 | 0 | 0 | 0 | [5 empty] | 0 |  | 0 |  |  |  | 0 | 0 | 0 | 0 | 0 | [5 empty] | 0 |  | 0 |  |  |  | 0 | 0 | 0
Primære bygningsdele | Indervægge | (226) ¦ Glasvæg, bruseniche | Indervægge | Ikke-bærende indervægge | Bruseniche, Glasvæg ¦ 6mm ¦ Glas, Aluminium {226-203} | Vinduesprofil, karm, alu. pulverlak. ¦ m ¦ [BR18, Tabel 7] [Generic] | Ja | Nej |  | 88 | m/m² | 73.3304 | m | 50 | 0 | 0 | 74.797 | kg | Nej | http://www.oekobaudat.de/OEKOBAU.DAT/resource/processes/8b3ee4e2-c086-41dc-bd07-e9e853f9da8b?version=20.19.120 | #G0546 |  | EN15804+A1 | 0.0025251 | 0.002525 | [5 empty] | 0 |  | 0 |  |  |  | 0 | 1.3457e-07 | -0.0016638 | 0 | 0 | [5 empty] | 0 |  | 0 |  |  |  | 0 | 0 | 0 | 0 | 0 | [5 empty] | 0 |  | 0 |  |  |  | 0 | 0 | 0 | 0 | 0 | [5 empty] | 0 |  | 0 |  |  |  | 0 | 0 | 0 | 0 | 0 | [5 empty] | 0 |  | 0 |  |  |  | 0 | 0 | 0 | 0 | 0 | [5 empty] | 0 |  | 0 |  |  |  | 0 | 0 | 0 | 0 | 0 | [5 empty] | 0 |  | 0 |  |  |  | 0 | 0 | 0 | 0 | 0 | [5 empty] | 0 |  | 0 |  |  |  | 0 | 0 | 0 | 0 | 0 | [5 empty] | 0 |  | 0 |  |  |  | 0 | 0 | 0 | 0 | 0 | [5 empty] | 0 |  | 0 |  |  |  | 0 | 0 | 0 | 0 | 0 | [5 empty] | 0 |  | 0 |  |  |  | 0 | 0 | 0 | 0 | 0 | [5 empty] | 0 |  | 0 |  |  |  | 0 | 0 | 0 | 0 | 0 | [5 empty] | 0 |  | 0 |  |  |  | 0 | 0 | 0
Primære bygningsdele | Indervægge | (422) ¦ Keramikfliser, vådrum | Indervægge | Ikke-bærende indervægge | Klinker, Cersanit [1] ¦ Keramik, Klæber {422-203} | Cersanit Keramik Fliser ¦ kg ¦ [Øvrig EPD-operatør] [Specific] | Ja | Nej |  | 422 | kg/m² | 6245.6 | kg | 60 | 0 | 0 | 6245.6 | kg | Nej | https://www.google.com/url?sa=t&rct=j&q=&esrc=s&source=web&cd=&cad=rja&uact=8&ved=2ahUKEwif1N3rkPqJAxXUBtsEHXLKHW8QFnoECB0QAQ&url=https%3A%2F%2Fwww.cersanit.com.pl%2Fdownload%2Fgfx%2Fopoczno%2Fpl%2Fcersanitdeklaracjecertyfikaty%2F52%2F101%2Fitb-epd_459_cersanit_tiles_eng_v5.pdf%3Fsrsltid%3DAfmBOoqG3q1aO1IGgKZ19Flt8YY4REmoXXFbfOeYx1_Xcah6sTpogr1V&usg=AOvVaw28mhaeMhaTUbwaqw_CDEmk&opi=89978449 | 459/2023 | 2028-06-12 | EN15804+A2 | 0.010378 | 0.0095221 | [5 empty] | 0 |  | 0 |  |  |  | 0.00076605 | 8.9455e-05 | -0.00020758 | 0 | 0 | [5 empty] | 0 |  | 0 |  |  |  | 0 | 0 | 0 | 0 | 0 | [5 empty] | 0 |  | 0 |  |  |  | 0 | 0 | 0 | 0 | 0 | [5 empty] | 0 |  | 0 |  |  |  | 0 | 0 | 0 | 0 | 0 | [5 empty] | 0 |  | 0 |  |  |  | 0 | 0 | 0 | 0 | 0 | [5 empty] | 0 |  | 0 |  |  |  | 0 | 0 | 0 | 0 | 0 | [5 empty] | 0 |  | 0 |  |  |  | 0 | 0 | 0 | 0 | 0 | [5 empty] | 0 |  | 0 |  |  |  | 0 | 0 | 0 | 0 | 0 | [5 empty] | 0 |  | 0 |  |  |  | 0 | 0 | 0 | 0 | 0 | [5 empty] | 0 |  | 0 |  |  |  | 0 | 0 | 0 | 0 | 0 | [5 empty] | 0 |  | 0 |  |  |  | 0 | 0 | 0 | 0 | 0 | [5 empty] | 0 |  | 0 |  |  |  | 0 | 0 | 0 | 0 | 0 | [5 empty] | 0 |  | 0 |  |  |  | 0 | 0 | 0
Primære bygningsdele | Indervægge | (422) ¦ Keramikfliser, vådrum | Indervægge | Ikke-bærende indervægge | Klinker, Cersanit [1] ¦ Keramik, Klæber {422-203} | Mørtel, fliseklæber ¦ kg ¦ [GenDK] [Generic] | Ja | Nej |  | 422 | kg/m² | 1266 | kg | 50 | 0 | 0 | 1266 | kg | Nej | http://www.oekobaudat.de/OEKOBAU.DAT/resource/processes/78b7cd15-d82a-4ffa-ae08-870b6e5d35d4?version=20.19.120 | 78b7cd15-d82a-4ffa-ae08-870b6e5d35d4 | 2022-01-01 | EN15804+A1 | 0.0012135 | 0.0011589 | [5 empty] | 0 |  | 0 |  |  |  | 0 | 5.4665e-05 | -9.5348e-06 | 0 | 0 | [5 empty] | 0 |  | 0 |  |  |  | 0 | 0 | 0 | 0 | 0 | [5 empty] | 0 |  | 0 |  |  |  | 0 | 0 | 0 | 0 | 0 | [5 empty] | 0 |  | 0 |  |  |  | 0 | 0 | 0 | 0 | 0 | [5 empty] | 0 |  | 0 |  |  |  | 0 | 0 | 0 | 0 | 0 | [5 empty] | 0 |  | 0 |  |  |  | 0 | 0 | 0 | 0 | 0 | [5 empty] | 0 |  | 0 |  |  |  | 0 | 0 | 0 | 0 | 0 | [5 empty] | 0 |  | 0 |  |  |  | 0 | 0 | 0 | 0 | 0 | [5 empty] | 0 |  | 0 |  |  |  | 0 | 0 | 0 | 0 | 0 | [5 empty] | 0 |  | 0 |  |  |  | 0 | 0 | 0 | 0 | 0 | [5 empty] | 0 |  | 0 |  |  |  | 0 | 0 | 0 | 0 | 0 | [5 empty] | 0 |  | 0 |  |  |  | 0 | 0 | 0 | 0 | 0 | [5 empty] | 0 |  | 0 |  |  |  | 0 | 0 | 0
Primære bygningsdele | Indervægge | (422) ¦ Keramikfliser, vådrum | Indervægge | Ikke-bærende indervægge | Klinker, Cersanit [1] ¦ Keramik, Klæber {422-203} | Vådrumsmembran ¦ Cementbaseret Vandtætningsmembran ¦ flydende ¦ kg ¦ [GenDK] [Generic] | Ja | Nej |  | 422 | kg/m² | 633 | kg | 80 | 0 | 0 | 633 | kg | Nej | http://www.oekobaudat.de/OEKOBAU.DAT/resource/processes/285ae869-97d4-4032-8269-767c9371e71f?version=00.03.000 | 285ae869-97d4-4032-8269-767c9371e71f | 2020-01-01 | EN15804+A1 | 0.0018578 | 0.0018534 | [5 empty] | 0 |  | 0 |  |  |  | 4.4464e-06 | 0 | 0 | 0 | 0 | [5 empty] | 0 |  | 0 |  |  |  | 0 | 0 | 0 | 0 | 0 | [5 empty] | 0 |  | 0 |  |  |  | 0 | 0 | 0 | 0 | 0 | [5 empty] | 0 |  | 0 |  |  |  | 0 | 0 | 0 | 0 | 0 | [5 empty] | 0 |  | 0 |  |  |  | 0 | 0 | 0 | 0 | 0 | [5 empty] | 0 |  | 0 |  |  |  | 0 | 0 | 0 | 0 | 0 | [5 empty] | 0 |  | 0 |  |  |  | 0 | 0 | 0 | 0 | 0 | [5 empty] | 0 |  | 0 |  |  |  | 0 | 0 | 0 | 0 | 0 | [5 empty] | 0 |  | 0 |  |  |  | 0 | 0 | 0 | 0 | 0 | [5 empty] | 0 |  | 0 |  |  |  | 0 | 0 | 0 | 0 | 0 | [5 empty] | 0 |  | 0 |  |  |  | 0 | 0 | 0 | 0 | 0 | [5 empty] | 0 |  | 0 |  |  |  | 0 | 0 | 0 | 0 | 0 | [5 empty] | 0 |  | 0 |  |  |  | 0 | 0 | 0
Primære bygningsdele | Bærende bjælker og søjler | (251) ¦ 003 ¦ Betonbjælker (ING) | Søjler og bjælker | Bjælker | Elementbjælker, Beton, C45 ¦ 1m3 ¦ Beton, Stål {251-303} | Armeringsnet ¦ kg ¦ [BR18, Tabel 7] [Generic] | Ja | Nej |  | 21.5 | kg/m³ | 860 | kg | 100 | 0 | 0 | 860 | kg | Nej | http://www.oekobaudat.de/OEKOBAU.DAT/resource/processes/e9ae96ee-ba8d-420d-9725-7c8abd06e082?version=20.19.120 | #G0148 |  | EN15804+A1 | 0.0015517 | 0.0015502 | [5 empty] | 0 |  | 0 |  |  |  | 0 | 1.5472e-06 | -0.0008915 | 0 | 0 | [5 empty] | 0 |  | 0 |  |  |  | 0 | 0 | 0 | 0 | 0 | [5 empty] | 0 |  | 0 |  |  |  | 0 | 0 | 0 | 0 | 0 | [5 empty] | 0 |  | 0 |  |  |  | 0 | 0 | 0 | 0 | 0 | [5 empty] | 0 |  | 0 |  |  |  | 0 | 0 | 0 | 0 | 0 | [5 empty] | 0 |  | 0 |  |  |  | 0 | 0 | 0 | 0 | 0 | [5 empty] | 0 |  | 0 |  |  |  | 0 | 0 | 0 | 0 | 0 | [5 empty] | 0 |  | 0 |  |  |  | 0 | 0 | 0 | 0 | 0 | [5 empty] | 0 |  | 0 |  |  |  | 0 | 0 | 0 | 0 | 0 | [5 empty] | 0 |  | 0 |  |  |  | 0 | 0 | 0 | 0 | 0 | [5 empty] | 0 |  | 0 |  |  |  | 0 | 0 | 0 | 0 | 0 | [5 empty] | 0 |  | 0 |  |  |  | 0 | 0 | 0 | 0 | 0 | [5 empty] | 0 |  | 0 |  |  |  | 0 | 0 | 0
Primære bygningsdele | Bærende bjælker og søjler | (251) ¦ 003 ¦ Betonbjælker (ING) | Søjler og bjælker | Bjælker | Elementbjælker, Beton, C45 ¦ 1m3 ¦ Beton, Stål {251-303} | Fabriksbeton C45/55 (Dansk Beton) ¦ m3 ¦ [EPD Danmark] [Average] | Ja | Nej |  | 21.5 | m³/m³ | 21.5 | m³ | 80 | 0 | 0 | 47923.5 | kg | Nej | https://www.epddanmark.dk/media/oz1jfz20/md-20014-da_rev1-dansk-beton-fabriksbetonforeningen.pdf | MD-20014-DA-Rev1 | 2025-07-20 | EN15804+A1 | 0.024825 | 0.024159 | [5 empty] | 0 |  | 0 |  |  |  | 0.0003828 | 0.00028299 | -0.00026201 | 0 | 0 | [5 empty] | 0 |  | 0 |  |  |  | 0 | 0 | 0 | 0 | 0 | [5 empty] | 0 |  | 0 |  |  |  | 0 | 0 | 0 | 0 | 0 | [5 empty] | 0 |  | 0 |  |  |  | 0 | 0 | 0 | 0 | 0 | [5 empty] | 0 |  | 0 |  |  |  | 0 | 0 | 0 | 0 | 0 | [5 empty] | 0 |  | 0 |  |  |  | 0 | 0 | 0 | 0 | 0 | [5 empty] | 0 |  | 0 |  |  |  | 0 | 0 | 0 | 0 | 0 | [5 empty] | 0 |  | 0 |  |  |  | 0 | 0 | 0 | 0 | 0 | [5 empty] | 0 |  | 0 |  |  |  | 0 | 0 | 0 | 0 | 0 | [5 empty] | 0 |  | 0 |  |  |  | 0 | 0 | 0 | 0 | 0 | [5 empty] | 0 |  | 0 |  |  |  | 0 | 0 | 0 | 0 | 0 | [5 empty] | 0 |  | 0 |  |  |  | 0 | 0 | 0 | 0 | 0 | [5 empty] | 0 |  | 0 |  |  |  | 0 | 0 | 0
Primære bygningsdele | Bærende bjælker og søjler | (255) ¦ Armeringsjern, ydervæg - Ø12/16 (ING) | Søjler og bjælker | Søjler | Armeringsstål ¦ 1m3 ¦ Stål {219-901} | Armeringsnet ¦ kg ¦ [BR18, Tabel 7] [Generic] | Ja | Nej |  | 0.2 | kg/m³ | 1570 | kg | 80 | 0 | 0 | 1570 | kg | Nej | http://www.oekobaudat.de/OEKOBAU.DAT/resource/processes/e9ae96ee-ba8d-420d-9725-7c8abd06e082?version=20.19.120 | #G0148 |  | EN15804+A1 | 0.0028328 | 0.0028299 | [5 empty] | 0 |  | 0 |  |  |  | 0 | 2.8246e-06 | -0.0016275 | 0 | 0 | [5 empty] | 0 |  | 0 |  |  |  | 0 | 0 | 0 | 0 | 0 | [5 empty] | 0 |  | 0 |  |  |  | 0 | 0 | 0 | 0 | 0 | [5 empty] | 0 |  | 0 |  |  |  | 0 | 0 | 0 | 0 | 0 | [5 empty] | 0 |  | 0 |  |  |  | 0 | 0 | 0 | 0 | 0 | [5 empty] | 0 |  | 0 |  |  |  | 0 | 0 | 0 | 0 | 0 | [5 empty] | 0 |  | 0 |  |  |  | 0 | 0 | 0 | 0 | 0 | [5 empty] | 0 |  | 0 |  |  |  | 0 | 0 | 0 | 0 | 0 | [5 empty] | 0 |  | 0 |  |  |  | 0 | 0 | 0 | 0 | 0 | [5 empty] | 0 |  | 0 |  |  |  | 0 | 0 | 0 | 0 | 0 | [5 empty] | 0 |  | 0 |  |  |  | 0 | 0 | 0 | 0 | 0 | [5 empty] | 0 |  | 0 |  |  |  | 0 | 0 | 0 | 0 | 0 | [5 empty] | 0 |  | 0 |  |  |  | 0 | 0 | 0
Primære bygningsdele | Bærende bjælker og søjler | (257) ¦ HE120B (ING) | Søjler og bjælker | Søjler | Stålbjælker, Valsede ¦ 1m3 ¦ Stål {253-305} | Stål, valsede profiler og plader ¦ kg ¦ [GenDK] [Generic] | Ja | Nej |  | 0.4 | kg/m³ | 3140 | kg | 120 | 0 | 0 | 3140 | kg | Nej | http://www.oekobaudat.de/OEKOBAU.DAT/resource/processes/5cb2c568-76fe-4803-8b46-0084e79800c8?version=00.06.000 | 5cb2c568-76fe-4803-8b46-0084e79800c8 | 2023-01-01 | EN15804+A1 | 0.0093331 | 0.0093178 | [5 empty] | 0 |  | 0 |  |  |  | 1.5273e-05 | 0 | -0.003424 | 0 | 0 | [5 empty] | 0 |  | 0 |  |  |  | 0 | 0 | 0 | 0 | 0 | [5 empty] | 0 |  | 0 |  |  |  | 0 | 0 | 0 | 0 | 0 | [5 empty] | 0 |  | 0 |  |  |  | 0 | 0 | 0 | 0 | 0 | [5 empty] | 0 |  | 0 |  |  |  | 0 | 0 | 0 | 0 | 0 | [5 empty] | 0 |  | 0 |  |  |  | 0 | 0 | 0 | 0 | 0 | [5 empty] | 0 |  | 0 |  |  |  | 0 | 0 | 0 | 0 | 0 | [5 empty] | 0 |  | 0 |  |  |  | 0 | 0 | 0 | 0 | 0 | [5 empty] | 0 |  | 0 |  |  |  | 0 | 0 | 0 | 0 | 0 | [5 empty] | 0 |  | 0 |  |  |  | 0 | 0 | 0 | 0 | 0 | [5 empty] | 0 |  | 0 |  |  |  | 0 | 0 | 0 | 0 | 0 | [5 empty] | 0 |  | 0 |  |  |  | 0 | 0 | 0 | 0 | 0 | [5 empty] | 0 |  | 0 |  |  |  | 0 | 0 | 0
Primære bygningsdele | Bærende bjælker og søjler | (257) ¦ SHS 100x100x5 (ING) | Søjler og bjælker | Søjler | Stålbjælker, Valsede ¦ 1m3 ¦ Stål {253-305} | Stål, valsede profiler og plader ¦ kg ¦ [GenDK] [Generic] | Ja | Nej |  | 0.1 | kg/m³ | 785 | kg | 120 | 0 | 0 | 785 | kg | Nej | http://www.oekobaudat.de/OEKOBAU.DAT/resource/processes/5cb2c568-76fe-4803-8b46-0084e79800c8?version=00.06.000 | 5cb2c568-76fe-4803-8b46-0084e79800c8 | 2023-01-01 | EN15804+A1 | 0.0023333 | 0.0023295 | [5 empty] | 0 |  | 0 |  |  |  | 3.8182e-06 | 0 | -0.000856 | 0 | 0 | [5 empty] | 0 |  | 0 |  |  |  | 0 | 0 | 0 | 0 | 0 | [5 empty] | 0 |  | 0 |  |  |  | 0 | 0 | 0 | 0 | 0 | [5 empty] | 0 |  | 0 |  |  |  | 0 | 0 | 0 | 0 | 0 | [5 empty] | 0 |  | 0 |  |  |  | 0 | 0 | 0 | 0 | 0 | [5 empty] | 0 |  | 0 |  |  |  | 0 | 0 | 0 | 0 | 0 | [5 empty] | 0 |  | 0 |  |  |  | 0 | 0 | 0 | 0 | 0 | [5 empty] | 0 |  | 0 |  |  |  | 0 | 0 | 0 | 0 | 0 | [5 empty] | 0 |  | 0 |  |  |  | 0 | 0 | 0 | 0 | 0 | [5 empty] | 0 |  | 0 |  |  |  | 0 | 0 | 0 | 0 | 0 | [5 empty] | 0 |  | 0 |  |  |  | 0 | 0 | 0 | 0 | 0 | [5 empty] | 0 |  | 0 |  |  |  | 0 | 0 | 0 | 0 | 0 | [5 empty] | 0 |  | 0 |  |  |  | 0 | 0 | 0
Primære bygningsdele | Tage | (271) ¦ 002 ¦ Tag, skur | Tage | Tage | Bjælkespær, CC600 ¦ 45x245mm ¦ Træ {271-205} | Høvlet konstruktionstræ (Dansk) ¦ m3 ¦ [EPD Danmark] [Average] | Ja | Nej |  | 296 | m³/m² | 5.439 | m³ | 120 | 0 | 0 | 2915.304 | kg | Nej | https://www.epddanmark.dk/media/4p1frhby/md-20003-en-tr%c3%a6-dk-c-o-tr%c3%a6-og-m%c3%b8belindustrien.pdf | MD-20003-EN | 2025-11-30 | EN15804+A1 | 0.00081776 | -0.009354 | [5 empty] | 0 |  | 0 |  |  |  | 0.010172 | 0 | -0.0060973 | 0 | 0 | [5 empty] | 0 |  | 0 |  |  |  | 0 | 0 | 0 | 0 | 0 | [5 empty] | 0 |  | 0 |  |  |  | 0 | 0 | 0 | 0 | 0 | [5 empty] | 0 |  | 0 |  |  |  | 0 | 0 | 0 | 0 | 0 | [5 empty] | 0 |  | 0 |  |  |  | 0 | 0 | 0 | 0 | 0 | [5 empty] | 0 |  | 0 |  |  |  | 0 | 0 | 0 | 0 | 0 | [5 empty] | 0 |  | 0 |  |  |  | 0 | 0 | 0 | 0 | 0 | [5 empty] | 0 |  | 0 |  |  |  | 0 | 0 | 0 | 0 | 0 | [5 empty] | 0 |  | 0 |  |  |  | 0 | 0 | 0 | 0 | 0 | [5 empty] | 0 |  | 0 |  |  |  | 0 | 0 | 0 | 0 | 0 | [5 empty] | 0 |  | 0 |  |  |  | 0 | 0 | 0 | 0 | 0 | [5 empty] | 0 |  | 0 |  |  |  | 0 | 0 | 0 | 0 | 0 | [5 empty] | 0 |  | 0 |  |  |  | 0 | 0 | 0
Primære bygningsdele | Tage | (271) ¦ 002 ¦ Tag, skur | Tage | Tage | Tagdækninger, Tagbrædder ¦ 25mm ¦ Træ {472-804} | Høvlet konstruktionstræ (Dansk) ¦ m3 ¦ [EPD Danmark] [Average] | Ja | Nej |  | 296 | m³/m² | 7.4 | m³ | 60 | 0 | 0 | 3966.4 | kg | Nej | https://www.epddanmark.dk/media/4p1frhby/md-20003-en-tr%c3%a6-dk-c-o-tr%c3%a6-og-m%c3%b8belindustrien.pdf | MD-20003-EN | 2025-11-30 | EN15804+A1 | 0.0011126 | -0.012727 | [5 empty] | 0 |  | 0 |  |  |  | 0.013839 | 0 | -0.0082957 | 0 | 0 | [5 empty] | 0 |  | 0 |  |  |  | 0 | 0 | 0 | 0 | 0 | [5 empty] | 0 |  | 0 |  |  |  | 0 | 0 | 0 | 0 | 0 | [5 empty] | 0 |  | 0 |  |  |  | 0 | 0 | 0 | 0 | 0 | [5 empty] | 0 |  | 0 |  |  |  | 0 | 0 | 0 | 0 | 0 | [5 empty] | 0 |  | 0 |  |  |  | 0 | 0 | 0 | 0 | 0 | [5 empty] | 0 |  | 0 |  |  |  | 0 | 0 | 0 | 0 | 0 | [5 empty] | 0 |  | 0 |  |  |  | 0 | 0 | 0 | 0 | 0 | [5 empty] | 0 |  | 0 |  |  |  | 0 | 0 | 0 | 0 | 0 | [5 empty] | 0 |  | 0 |  |  |  | 0 | 0 | 0 | 0 | 0 | [5 empty] | 0 |  | 0 |  |  |  | 0 | 0 | 0 | 0 | 0 | [5 empty] | 0 |  | 0 |  |  |  | 0 | 0 | 0 | 0 | 0 | [5 empty] | 0 |  | 0 |  |  |  | 0 | 0 | 0
Primære bygningsdele | Tage | (271) ¦ 002 ¦ Tag, skur | Tage | Tage | Tagpap, Branche-EPD ¦ Tagpap {472-007} | Tagpap Branche-EPD - 2 lag ¦ m2 ¦ [Environdec] [Average] | Ja | Nej |  | 296 | m²/m² | 296 | m² | 35 | 0 | 1 | 2575.2 | kg | Nej | https://assets.ctfassets.net/nahzjhs85drk/19rESncj7XxqMV6qX2cR1w/8912822816bfa29b903183add8665588/epd-bmi-danmark.pdf | S-P-00414 | 2026-07-07 | EN15804+A2 | 0.015836 | 0.0047631 | [5 empty] | 0.007918 |  | 0 |  |  |  | 0.0029786 | 0.00017626 | -0.0075422 | 0 | 0 | [5 empty] | 0 |  | 0 |  |  |  | 0 | 0 | 0 | 0 | 0 | [5 empty] | 0 |  | 0 |  |  |  | 0 | 0 | 0 | 0 | 0 | [5 empty] | 0 |  | 0 |  |  |  | 0 | 0 | 0 | 0 | 0 | [5 empty] | 0 |  | 0 |  |  |  | 0 | 0 | 0 | 0 | 0 | [5 empty] | 0 |  | 0 |  |  |  | 0 | 0 | 0 | 0 | 0 | [5 empty] | 0 |  | 0 |  |  |  | 0 | 0 | 0 | 0 | 0 | [5 empty] | 0 |  | 0 |  |  |  | 0 | 0 | 0 | 0 | 0 | [5 empty] | 0 |  | 0 |  |  |  | 0 | 0 | 0 | 0 | 0 | [5 empty] | 0 |  | 0 |  |  |  | 0 | 0 | 0 | 0 | 0 | [5 empty] | 0 |  | 0 |  |  |  | 0 | 0 | 0 | 0 | 0 | [5 empty] | 0 |  | 0 |  |  |  | 0 | 0 | 0 | 0 | 0 | [5 empty] | 0 |  | 0 |  |  |  | 0 | 0 | 0
Primære bygningsdele | Tage | (273) ¦ 001 ¦ Varmt tag - 8/400/4 | Tage | Tage | Tagpap, Branche-EPD ¦ Tagpap {472-007} | Tagpap Branche-EPD - 2 lag ¦ m2 ¦ [Environdec] [Average] | Ja | Nej |  | 2322 | m²/m² | 2322 | m² | 35 | 0 | 1 | 20201.4 | kg | Nej | https://assets.ctfassets.net/nahzjhs85drk/19rESncj7XxqMV6qX2cR1w/8912822816bfa29b903183add8665588/epd-bmi-danmark.pdf | S-P-00414 | 2026-07-07 | EN15804+A2 | 0.12423 | 0.037365 | [5 empty] | 0.062113 |  | 0 |  |  |  | 0.023366 | 0.0013827 | -0.059166 | 0 | 0 | [5 empty] | 0 |  | 0 |  |  |  | 0 | 0 | 0 | 0 | 0 | [5 empty] | 0 |  | 0 |  |  |  | 0 | 0 | 0 | 0 | 0 | [5 empty] | 0 |  | 0 |  |  |  | 0 | 0 | 0 | 0 | 0 | [5 empty] | 0 |  | 0 |  |  |  | 0 | 0 | 0 | 0 | 0 | [5 empty] | 0 |  | 0 |  |  |  | 0 | 0 | 0 | 0 | 0 | [5 empty] | 0 |  | 0 |  |  |  | 0 | 0 | 0 | 0 | 0 | [5 empty] | 0 |  | 0 |  |  |  | 0 | 0 | 0 | 0 | 0 | [5 empty] | 0 |  | 0 |  |  |  | 0 | 0 | 0 | 0 | 0 | [5 empty] | 0 |  | 0 |  |  |  | 0 | 0 | 0 | 0 | 0 | [5 empty] | 0 |  | 0 |  |  |  | 0 | 0 | 0 | 0 | 0 | [5 empty] | 0 |  | 0 |  |  |  | 0 | 0 | 0 | 0 | 0 | [5 empty] | 0 |  | 0 |  |  |  | 0 | 0 | 0
Primære bygningsdele | Tage | (273) ¦ 001 ¦ Varmt tag - 8/400/4 | Tage | Tage | Trykfast isolering, Isover Robust ¦ 330mm ¦ Mineraluld {273-018} | ISOVER Robust Lamel ¦ m3 ¦ [EPD Norge] [Specific] | Ja | Nej |  | 2322 | m²/m² | 18456.1848 | m² | 50 | 0 | 0 | 35269.7692 | kg | Nej | https://www.epd-norge.no/getfile.php/1316692-1609756751/EPDer/Byggevarer/Isolasjon/NEPD-2605-1326_ISOVER-Robust-Lamel.pdf | NEPD-2605-1326-EN | 2026-01-01 | EN15804+A1 | 0.069124 | 0.067669 | [5 empty] | 0 |  | 0 |  |  |  | 0 | 0.0014556 | 0 | 0 | 0 | [5 empty] | 0 |  | 0 |  |  |  | 0 | 0 | 0 | 0 | 0 | [5 empty] | 0 |  | 0 |  |  |  | 0 | 0 | 0 | 0 | 0 | [5 empty] | 0 |  | 0 |  |  |  | 0 | 0 | 0 | 0 | 0 | [5 empty] | 0 |  | 0 |  |  |  | 0 | 0 | 0 | 0 | 0 | [5 empty] | 0 |  | 0 |  |  |  | 0 | 0 | 0 | 0 | 0 | [5 empty] | 0 |  | 0 |  |  |  | 0 | 0 | 0 | 0 | 0 | [5 empty] | 0 |  | 0 |  |  |  | 0 | 0 | 0 | 0 | 0 | [5 empty] | 0 |  | 0 |  |  |  | 0 | 0 | 0 | 0 | 0 | [5 empty] | 0 |  | 0 |  |  |  | 0 | 0 | 0 | 0 | 0 | [5 empty] | 0 |  | 0 |  |  |  | 0 | 0 | 0 | 0 | 0 | [5 empty] | 0 |  | 0 |  |  |  | 0 | 0 | 0 | 0 | 0 | [5 empty] | 0 |  | 0 |  |  |  | 0 | 0 | 0
Primære bygningsdele | Tage | (273) ¦ 001 ¦ Varmt tag - 8/400/4 | Tage | Tage | Trykfast isolering, Isover Robust ¦ 330mm ¦ Mineraluld {273-018} | ISOVER Robust TFP ¦ m3 ¦ [EPD Norge] [Specific] | Ja | Nej |  | 2322 | m²/m² | 1407.2713 | m² | 50 | 0 | 0 | 5347.631 | kg | Nej | https://www.epd-norge.no/getfile.php/1319586-1627893841/EPDer/Byggevarer/Isolasjon/NEPD-2968-1656_ISOVER-Robust-TFP.pdf | NEPD-2968-1656-EN | 2026-01-01 | EN15804+A1 | 0.010243 | 0.010022 | [5 empty] | 0 |  | 0 |  |  |  | 0 | 0.00022049 | 0 | 0 | 0 | [5 empty] | 0 |  | 0 |  |  |  | 0 | 0 | 0 | 0 | 0 | [5 empty] | 0 |  | 0 |  |  |  | 0 | 0 | 0 | 0 | 0 | [5 empty] | 0 |  | 0 |  |  |  | 0 | 0 | 0 | 0 | 0 | [5 empty] | 0 |  | 0 |  |  |  | 0 | 0 | 0 | 0 | 0 | [5 empty] | 0 |  | 0 |  |  |  | 0 | 0 | 0 | 0 | 0 | [5 empty] | 0 |  | 0 |  |  |  | 0 | 0 | 0 | 0 | 0 | [5 empty] | 0 |  | 0 |  |  |  | 0 | 0 | 0 | 0 | 0 | [5 empty] | 0 |  | 0 |  |  |  | 0 | 0 | 0 | 0 | 0 | [5 empty] | 0 |  | 0 |  |  |  | 0 | 0 | 0 | 0 | 0 | [5 empty] | 0 |  | 0 |  |  |  | 0 | 0 | 0 | 0 | 0 | [5 empty] | 0 |  | 0 |  |  |  | 0 | 0 | 0 | 0 | 0 | [5 empty] | 0 |  | 0 |  |  |  | 0 | 0 | 0
Primære bygningsdele | Tage | (273) ¦ 001 ¦ Varmt tag - 8/400/4 | Tage | Tage | Underpap, Branche-EPD, lang levetid ¦ Tagpap {273-901} | Tagpap Branche-EPD - 1 lag ¦ m2 ¦ [Environdec] [Average] | Ja | Nej |  | 2322 | m²/m² | 2322 | m² | 50 | 0 | 0 | 12306.6 | kg | Nej | https://assets.ctfassets.net/nahzjhs85drk/19rESncj7XxqMV6qX2cR1w/8912822816bfa29b903183add8665588/epd-bmi-danmark.pdf | S-P-00414 | 2026-07-07 | EN15804+A2 | 0.043583 | 0.022123 | [5 empty] | 0 |  | 0 |  |  |  | 0.020258 | 0.0012026 | -0.02611 | 0 | 0 | [5 empty] | 0 |  | 0 |  |  |  | 0 | 0 | 0 | 0 | 0 | [5 empty] | 0 |  | 0 |  |  |  | 0 | 0 | 0 | 0 | 0 | [5 empty] | 0 |  | 0 |  |  |  | 0 | 0 | 0 | 0 | 0 | [5 empty] | 0 |  | 0 |  |  |  | 0 | 0 | 0 | 0 | 0 | [5 empty] | 0 |  | 0 |  |  |  | 0 | 0 | 0 | 0 | 0 | [5 empty] | 0 |  | 0 |  |  |  | 0 | 0 | 0 | 0 | 0 | [5 empty] | 0 |  | 0 |  |  |  | 0 | 0 | 0 | 0 | 0 | [5 empty] | 0 |  | 0 |  |  |  | 0 | 0 | 0 | 0 | 0 | [5 empty] | 0 |  | 0 |  |  |  | 0 | 0 | 0 | 0 | 0 | [5 empty] | 0 |  | 0 |  |  |  | 0 | 0 | 0 | 0 | 0 | [5 empty] | 0 |  | 0 |  |  |  | 0 | 0 | 0 | 0 | 0 | [5 empty] | 0 |  | 0 |  |  |  | 0 | 0 | 0
Primære bygningsdele | Tage | (273) ¦ 231-001 ¦ Tag, Huldæk - 220 | Tage | Tage | Dækelementer, Huldæk ¦ 220mm ¦ Beton {231-101} | Huldæk element, 22 cm, 6-10 liner ¦ m2 ¦ [EPD Danmark] [Average] | Ja | Nej |  | 2422 | m²/m² | 2422 | m² | 120 | 0 | 0 | 834621.2 | kg | Nej | http://epddanmark.dk/media/1367/md-20017-da_rev2.pdf | MD-20017-EN-rev2 | 2025-07-20 | EN15804+A1 | 0.32965 | 0.31815 | [5 empty] | 0 |  | 0 |  |  |  | 0.0066441 | 0.0048553 | -0.004504 | 0 | 0 | [5 empty] | 0 |  | 0 |  |  |  | 0 | 0 | 0 | 0 | 0 | [5 empty] | 0 |  | 0 |  |  |  | 0 | 0 | 0 | 0 | 0 | [5 empty] | 0 |  | 0 |  |  |  | 0 | 0 | 0 | 0 | 0 | [5 empty] | 0 |  | 0 |  |  |  | 0 | 0 | 0 | 0 | 0 | [5 empty] | 0 |  | 0 |  |  |  | 0 | 0 | 0 | 0 | 0 | [5 empty] | 0 |  | 0 |  |  |  | 0 | 0 | 0 | 0 | 0 | [5 empty] | 0 |  | 0 |  |  |  | 0 | 0 | 0 | 0 | 0 | [5 empty] | 0 |  | 0 |  |  |  | 0 | 0 | 0 | 0 | 0 | [5 empty] | 0 |  | 0 |  |  |  | 0 | 0 | 0 | 0 | 0 | [5 empty] | 0 |  | 0 |  |  |  | 0 | 0 | 0 | 0 | 0 | [5 empty] | 0 |  | 0 |  |  |  | 0 | 0 | 0 | 0 | 0 | [5 empty] | 0 |  | 0 |  |  |  | 0 | 0 | 0
Primære bygningsdele | Tage | (273) ¦ Betondæk over elevator - 180 mm | Tage | Tage | Huldæk ¦ 180mm ¦ Beton {231-102} | Huldæk element, per kg, 6-10 liner ¦ kg ¦ [EPD Danmark] [Average] | Ja | Nej |  | 16 | m²/m² | 13.92 | m² | 100 | 0 | 0 | 4796.832 | kg | Nej | http://epddanmark.dk/media/1367/md-20017-da_rev2.pdf | MD-20017-EN-rev2 | 2025-07-20 | EN15804+A1 | 0.0018946 | 0.0018285 | [5 empty] | 0 |  | 0 |  |  |  | 3.8186e-05 | 2.7905e-05 | -2.5886e-05 | 0 | 0 | [5 empty] | 0 |  | 0 |  |  |  | 0 | 0 | 0 | 0 | 0 | [5 empty] | 0 |  | 0 |  |  |  | 0 | 0 | 0 | 0 | 0 | [5 empty] | 0 |  | 0 |  |  |  | 0 | 0 | 0 | 0 | 0 | [5 empty] | 0 |  | 0 |  |  |  | 0 | 0 | 0 | 0 | 0 | [5 empty] | 0 |  | 0 |  |  |  | 0 | 0 | 0 | 0 | 0 | [5 empty] | 0 |  | 0 |  |  |  | 0 | 0 | 0 | 0 | 0 | [5 empty] | 0 |  | 0 |  |  |  | 0 | 0 | 0 | 0 | 0 | [5 empty] | 0 |  | 0 |  |  |  | 0 | 0 | 0 | 0 | 0 | [5 empty] | 0 |  | 0 |  |  |  | 0 | 0 | 0 | 0 | 0 | [5 empty] | 0 |  | 0 |  |  |  | 0 | 0 | 0 | 0 | 0 | [5 empty] | 0 |  | 0 |  |  |  | 0 | 0 | 0 | 0 | 0 | [5 empty] | 0 |  | 0 |  |  |  | 0 | 0 | 0
Kompletterende bygningsdele | Tage | (372) ¦ 001 ¦ Ovenlysvindue | Tage | Tage | Ovenlys, Unilite PC 10/10 ¦ Plast, Aluminium {372-104} | Unilite PC 10/10 ¦ m2 ¦ [EPD Danmark] [Specific] | Ja | Nej |  | 11.5 | m²/m² | 11.5 | m² | 30 | 0 | 1 | 164.45 | kg | Nej | https://www.epddanmark.dk/media/wkgbe1if/md-23066-da.pdf | MD-23066-DA | 2028-03-03 | EN15804+A2 | 0.0043054 | 0.001544 | [5 empty] | 0.0021527 |  | 0 |  |  |  | 0.00060668 | 2.002e-06 | -0.0060668 | 0 | 0 | [5 empty] | 0 |  | 0 |  |  |  | 0 | 0 | 0 | 0 | 0 | [5 empty] | 0 |  | 0 |  |  |  | 0 | 0 | 0 | 0 | 0 | [5 empty] | 0 |  | 0 |  |  |  | 0 | 0 | 0 | 0 | 0 | [5 empty] | 0 |  | 0 |  |  |  | 0 | 0 | 0 | 0 | 0 | [5 empty] | 0 |  | 0 |  |  |  | 0 | 0 | 0 | 0 | 0 | [5 empty] | 0 |  | 0 |  |  |  | 0 | 0 | 0 | 0 | 0 | [5 empty] | 0 |  | 0 |  |  |  | 0 | 0 | 0 | 0 | 0 | [5 empty] | 0 |  | 0 |  |  |  | 0 | 0 | 0 | 0 | 0 | [5 empty] | 0 |  | 0 |  |  |  | 0 | 0 | 0 | 0 | 0 | [5 empty] | 0 |  | 0 |  |  |  | 0 | 0 | 0 | 0 | 0 | [5 empty] | 0 |  | 0 |  |  |  | 0 | 0 | 0 | 0 | 0 | [5 empty] | 0 |  | 0 |  |  |  | 0 | 0 | 0
Primære bygningsdele | Tage | (376) ¦ Murkroneinddækning, top | Tage | Tage | Murkrone, Etex Masterboard ¦ 15mm ¦ Kalksandsten {376-101} | Etex Masterboard (deponi) ¦ m2 ¦ [IBU] [Specific] | Ja | Nej |  | 571 | kg/m² | 9250.2 | kg | 40 | 0 | 1 | 9250.2 | kg | Nej | https://ibudata.lca-data.com/resource/processes/96cd2531-1d74-4b36-b0f4-74caad8d085d?version=00.03.000 | EPD-ETE-20230128-IBA2-EN | 2028-01-01 | EN15804+A2 | 0.037674 | 0.01674 | [5 empty] | 0.018837 |  | 0 |  |  |  | 2.9792e-07 | 0.0020966 | -0.0012368 | 0 | 0 | [5 empty] | 0 |  | 0 |  |  |  | 0 | 0 | 0 | 0 | 0 | [5 empty] | 0 |  | 0 |  |  |  | 0 | 0 | 0 | 0 | 0 | [5 empty] | 0 |  | 0 |  |  |  | 0 | 0 | 0 | 0 | 0 | [5 empty] | 0 |  | 0 |  |  |  | 0 | 0 | 0 | 0 | 0 | [5 empty] | 0 |  | 0 |  |  |  | 0 | 0 | 0 | 0 | 0 | [5 empty] | 0 |  | 0 |  |  |  | 0 | 0 | 0 | 0 | 0 | [5 empty] | 0 |  | 0 |  |  |  | 0 | 0 | 0 | 0 | 0 | [5 empty] | 0 |  | 0 |  |  |  | 0 | 0 | 0 | 0 | 0 | [5 empty] | 0 |  | 0 |  |  |  | 0 | 0 | 0 | 0 | 0 | [5 empty] | 0 |  | 0 |  |  |  | 0 | 0 | 0 | 0 | 0 | [5 empty] | 0 |  | 0 |  |  |  | 0 | 0 | 0 | 0 | 0 | [5 empty] | 0 |  | 0 |  |  |  | 0 | 0 | 0
Primære bygningsdele | Tage | (376) ¦ Murkroneinddækning, top | Tage | Tage | Tagpap, Branche-EPD ¦ Tagpap {472-007} | Tagpap Branche-EPD - 2 lag ¦ m2 ¦ [Environdec] [Average] | Ja | Nej |  | 571 | m²/m² | 571 | m² | 35 | 0 | 1 | 4967.7 | kg | Nej | https://assets.ctfassets.net/nahzjhs85drk/19rESncj7XxqMV6qX2cR1w/8912822816bfa29b903183add8665588/epd-bmi-danmark.pdf | S-P-00414 | 2026-07-07 | EN15804+A2 | 0.030548 | 0.0091883 | [5 empty] | 0.015274 |  | 0 |  |  |  | 0.005746 | 0.00034001 | -0.014549 | 0 | 0 | [5 empty] | 0 |  | 0 |  |  |  | 0 | 0 | 0 | 0 | 0 | [5 empty] | 0 |  | 0 |  |  |  | 0 | 0 | 0 | 0 | 0 | [5 empty] | 0 |  | 0 |  |  |  | 0 | 0 | 0 | 0 | 0 | [5 empty] | 0 |  | 0 |  |  |  | 0 | 0 | 0 | 0 | 0 | [5 empty] | 0 |  | 0 |  |  |  | 0 | 0 | 0 | 0 | 0 | [5 empty] | 0 |  | 0 |  |  |  | 0 | 0 | 0 | 0 | 0 | [5 empty] | 0 |  | 0 |  |  |  | 0 | 0 | 0 | 0 | 0 | [5 empty] | 0 |  | 0 |  |  |  | 0 | 0 | 0 | 0 | 0 | [5 empty] | 0 |  | 0 |  |  |  | 0 | 0 | 0 | 0 | 0 | [5 empty] | 0 |  | 0 |  |  |  | 0 | 0 | 0 | 0 | 0 | [5 empty] | 0 |  | 0 |  |  |  | 0 | 0 | 0 | 0 | 0 | [5 empty] | 0 |  | 0 |  |  |  | 0 | 0 | 0
Bygningsbasis | Bygning | (131) ¦ 001 ¦ Terrændæk, elevator | Terrændæk | Terrændæk | Terrændæk, Elevator ¦ 250mm ¦ Fabriksbeton, Stål {131-023} | Armeringsnet ¦ kg ¦ [BR18, Tabel 7] [Generic] | Ja | Nej |  | 8 | kg/m² | 134.4 | kg | 100 | 0 | 0 | 134.4 | kg | Nej | http://www.oekobaudat.de/OEKOBAU.DAT/resource/processes/e9ae96ee-ba8d-420d-9725-7c8abd06e082?version=20.19.120 | #G0148 |  | EN15804+A1 | 0.0002425 | 0.00024226 | [5 empty] | 0 |  | 0 |  |  |  | 0 | 2.418e-07 | -0.00013932 | 0 | 0 | [5 empty] | 0 |  | 0 |  |  |  | 0 | 0 | 0 | 0 | 0 | [5 empty] | 0 |  | 0 |  |  |  | 0 | 0 | 0 | 0 | 0 | [5 empty] | 0 |  | 0 |  |  |  | 0 | 0 | 0 | 0 | 0 | [5 empty] | 0 |  | 0 |  |  |  | 0 | 0 | 0 | 0 | 0 | [5 empty] | 0 |  | 0 |  |  |  | 0 | 0 | 0 | 0 | 0 | [5 empty] | 0 |  | 0 |  |  |  | 0 | 0 | 0 | 0 | 0 | [5 empty] | 0 |  | 0 |  |  |  | 0 | 0 | 0 | 0 | 0 | [5 empty] | 0 |  | 0 |  |  |  | 0 | 0 | 0 | 0 | 0 | [5 empty] | 0 |  | 0 |  |  |  | 0 | 0 | 0 | 0 | 0 | [5 empty] | 0 |  | 0 |  |  |  | 0 | 0 | 0 | 0 | 0 | [5 empty] | 0 |  | 0 |  |  |  | 0 | 0 | 0 | 0 | 0 | [5 empty] | 0 |  | 0 |  |  |  | 0 | 0 | 0
Bygningsbasis | Bygning | (131) ¦ 001 ¦ Terrændæk, elevator | Terrændæk | Terrændæk | Terrændæk, Elevator ¦ 250mm ¦ Fabriksbeton, Stål {131-023} | Fabriksbeton C35/45 (Dansk Beton) ¦ m3 ¦ [EPD Danmark] [Average] | Ja | Nej |  | 8 | m³/m² | 2 | m³ | 100 | 0 | 0 | 4508 | kg | Nej | https://www.epddanmark.dk/media/c3alzank/md-20012-da_rev1-dansk-beton-fabriksbetonforeningen.pdf | MD-20012-DA-Rev1 | 2025-07-20 | EN15804+A1 | 0.0016426 | 0.0015826 | [5 empty] | 0 |  | 0 |  |  |  | 3.4502e-05 | 2.5481e-05 | -2.3581e-05 | 0 | 0 | [5 empty] | 0 |  | 0 |  |  |  | 0 | 0 | 0 | 0 | 0 | [5 empty] | 0 |  | 0 |  |  |  | 0 | 0 | 0 | 0 | 0 | [5 empty] | 0 |  | 0 |  |  |  | 0 | 0 | 0 | 0 | 0 | [5 empty] | 0 |  | 0 |  |  |  | 0 | 0 | 0 | 0 | 0 | [5 empty] | 0 |  | 0 |  |  |  | 0 | 0 | 0 | 0 | 0 | [5 empty] | 0 |  | 0 |  |  |  | 0 | 0 | 0 | 0 | 0 | [5 empty] | 0 |  | 0 |  |  |  | 0 | 0 | 0 | 0 | 0 | [5 empty] | 0 |  | 0 |  |  |  | 0 | 0 | 0 | 0 | 0 | [5 empty] | 0 |  | 0 |  |  |  | 0 | 0 | 0 | 0 | 0 | [5 empty] | 0 |  | 0 |  |  |  | 0 | 0 | 0 | 0 | 0 | [5 empty] | 0 |  | 0 |  |  |  | 0 | 0 | 0 | 0 | 0 | [5 empty] | 0 |  | 0 |  |  |  | 0 | 0 | 0
Bygningsbasis | Bygning | (131) ¦ 002 ¦ Terrændæk m. klinker, opgang | Terrændæk | Terrændæk | Gulve, påmurede, Cersanit Flisegulv ¦ Keramik, Beton {432-108} | Cersanit Keramik Fliser ¦ kg ¦ [Øvrig EPD-operatør] [Specific] | Ja | Nej |  | 291 | kg/m² | 4306.8 | kg | 60 | 0 | 0 | 4306.8 | kg | Nej | https://www.google.com/url?sa=t&rct=j&q=&esrc=s&source=web&cd=&cad=rja&uact=8&ved=2ahUKEwif1N3rkPqJAxXUBtsEHXLKHW8QFnoECB0QAQ&url=https%3A%2F%2Fwww.cersanit.com.pl%2Fdownload%2Fgfx%2Fopoczno%2Fpl%2Fcersanitdeklaracjecertyfikaty%2F52%2F101%2Fitb-epd_459_cersanit_tiles_eng_v5.pdf%3Fsrsltid%3DAfmBOoqG3q1aO1IGgKZ19Flt8YY4REmoXXFbfOeYx1_Xcah6sTpogr1V&usg=AOvVaw28mhaeMhaTUbwaqw_CDEmk&opi=89978449 | 459/2023 | 2028-06-12 | EN15804+A2 | 0.0071561 | 0.0065662 | [5 empty] | 0 |  | 0 |  |  |  | 0.00052825 | 6.1686e-05 | -0.00014314 | 0 | 0 | [5 empty] | 0 |  | 0 |  |  |  | 0 | 0 | 0 | 0 | 0 | [5 empty] | 0 |  | 0 |  |  |  | 0 | 0 | 0 | 0 | 0 | [5 empty] | 0 |  | 0 |  |  |  | 0 | 0 | 0 | 0 | 0 | [5 empty] | 0 |  | 0 |  |  |  | 0 | 0 | 0 | 0 | 0 | [5 empty] | 0 |  | 0 |  |  |  | 0 | 0 | 0 | 0 | 0 | [5 empty] | 0 |  | 0 |  |  |  | 0 | 0 | 0 | 0 | 0 | [5 empty] | 0 |  | 0 |  |  |  | 0 | 0 | 0 | 0 | 0 | [5 empty] | 0 |  | 0 |  |  |  | 0 | 0 | 0 | 0 | 0 | [5 empty] | 0 |  | 0 |  |  |  | 0 | 0 | 0 | 0 | 0 | [5 empty] | 0 |  | 0 |  |  |  | 0 | 0 | 0 | 0 | 0 | [5 empty] | 0 |  | 0 |  |  |  | 0 | 0 | 0 | 0 | 0 | [5 empty] | 0 |  | 0 |  |  |  | 0 | 0 | 0
Bygningsbasis | Bygning | (131) ¦ 002 ¦ Terrændæk m. klinker, opgang | Terrændæk | Terrændæk | Gulve, påmurede, Cersanit Flisegulv ¦ Keramik, Beton {432-108} | Mørtel, fliseklæber ¦ kg ¦ [GenDK] [Generic] | Ja | Nej |  | 291 | kg/m² | 873 | kg | 50 | 0 | 0 | 873 | kg | Nej | http://www.oekobaudat.de/OEKOBAU.DAT/resource/processes/78b7cd15-d82a-4ffa-ae08-870b6e5d35d4?version=20.19.120 | 78b7cd15-d82a-4ffa-ae08-870b6e5d35d4 | 2022-01-01 | EN15804+A1 | 0.00083682 | 0.00079913 | [5 empty] | 0 |  | 0 |  |  |  | 0 | 3.7695e-05 | -6.5749e-06 | 0 | 0 | [5 empty] | 0 |  | 0 |  |  |  | 0 | 0 | 0 | 0 | 0 | [5 empty] | 0 |  | 0 |  |  |  | 0 | 0 | 0 | 0 | 0 | [5 empty] | 0 |  | 0 |  |  |  | 0 | 0 | 0 | 0 | 0 | [5 empty] | 0 |  | 0 |  |  |  | 0 | 0 | 0 | 0 | 0 | [5 empty] | 0 |  | 0 |  |  |  | 0 | 0 | 0 | 0 | 0 | [5 empty] | 0 |  | 0 |  |  |  | 0 | 0 | 0 | 0 | 0 | [5 empty] | 0 |  | 0 |  |  |  | 0 | 0 | 0 | 0 | 0 | [5 empty] | 0 |  | 0 |  |  |  | 0 | 0 | 0 | 0 | 0 | [5 empty] | 0 |  | 0 |  |  |  | 0 | 0 | 0 | 0 | 0 | [5 empty] | 0 |  | 0 |  |  |  | 0 | 0 | 0 | 0 | 0 | [5 empty] | 0 |  | 0 |  |  |  | 0 | 0 | 0 | 0 | 0 | [5 empty] | 0 |  | 0 |  |  |  | 0 | 0 | 0
Bygningsbasis | Bygning | (131) ¦ 002 ¦ Terrændæk m. klinker, opgang | Terrændæk | Terrændæk | Terrændæk ¦ 100mm ¦ Fabriksbeton, Stål {131-003} | Armeringsnet ¦ kg ¦ [BR18, Tabel 7] [Generic] | Ja | Nej |  | 291 | kg/m² | 875.91 | kg | 100 | 0 | 0 | 875.91 | kg | Nej | http://www.oekobaudat.de/OEKOBAU.DAT/resource/processes/e9ae96ee-ba8d-420d-9725-7c8abd06e082?version=20.19.120 | #G0148 |  | EN15804+A1 | 0.0015804 | 0.0015788 | [5 empty] | 0 |  | 0 |  |  |  | 0 | 1.5759e-06 | -0.000908 | 0 | 0 | [5 empty] | 0 |  | 0 |  |  |  | 0 | 0 | 0 | 0 | 0 | [5 empty] | 0 |  | 0 |  |  |  | 0 | 0 | 0 | 0 | 0 | [5 empty] | 0 |  | 0 |  |  |  | 0 | 0 | 0 | 0 | 0 | [5 empty] | 0 |  | 0 |  |  |  | 0 | 0 | 0 | 0 | 0 | [5 empty] | 0 |  | 0 |  |  |  | 0 | 0 | 0 | 0 | 0 | [5 empty] | 0 |  | 0 |  |  |  | 0 | 0 | 0 | 0 | 0 | [5 empty] | 0 |  | 0 |  |  |  | 0 | 0 | 0 | 0 | 0 | [5 empty] | 0 |  | 0 |  |  |  | 0 | 0 | 0 | 0 | 0 | [5 empty] | 0 |  | 0 |  |  |  | 0 | 0 | 0 | 0 | 0 | [5 empty] | 0 |  | 0 |  |  |  | 0 | 0 | 0 | 0 | 0 | [5 empty] | 0 |  | 0 |  |  |  | 0 | 0 | 0 | 0 | 0 | [5 empty] | 0 |  | 0 |  |  |  | 0 | 0 | 0
Bygningsbasis | Bygning | (131) ¦ 002 ¦ Terrændæk m. klinker, opgang | Terrændæk | Terrændæk | Terrændæk ¦ 100mm ¦ Fabriksbeton, Stål {131-003} | Fabriksbeton C25/30 (Dansk Beton) ¦ m3 ¦ [EPD Danmark] [Average] | Ja | Nej |  | 291 | m³/m² | 29.1 | m³ | 120 | 0 | 0 | 65358.6 | kg | Nej | http://epddanmark.dk/media/1256/md-20011-da.pdf | MD-20011-DA-Rev1 | 2025-07-20 | EN15804+A1 | 0.019397 | 0.018499 | [5 empty] | 0 |  | 0 |  |  |  | 0.00051658 | 0.00038149 | -0.00035309 | 0 | 0 | [5 empty] | 0 |  | 0 |  |  |  | 0 | 0 | 0 | 0 | 0 | [5 empty] | 0 |  | 0 |  |  |  | 0 | 0 | 0 | 0 | 0 | [5 empty] | 0 |  | 0 |  |  |  | 0 | 0 | 0 | 0 | 0 | [5 empty] | 0 |  | 0 |  |  |  | 0 | 0 | 0 | 0 | 0 | [5 empty] | 0 |  | 0 |  |  |  | 0 | 0 | 0 | 0 | 0 | [5 empty] | 0 |  | 0 |  |  |  | 0 | 0 | 0 | 0 | 0 | [5 empty] | 0 |  | 0 |  |  |  | 0 | 0 | 0 | 0 | 0 | [5 empty] | 0 |  | 0 |  |  |  | 0 | 0 | 0 | 0 | 0 | [5 empty] | 0 |  | 0 |  |  |  | 0 | 0 | 0 | 0 | 0 | [5 empty] | 0 |  | 0 |  |  |  | 0 | 0 | 0 | 0 | 0 | [5 empty] | 0 |  | 0 |  |  |  | 0 | 0 | 0 | 0 | 0 | [5 empty] | 0 |  | 0 |  |  |  | 0 | 0 | 0
Bygningsbasis | Bygning | (131) ¦ 002 ¦ Terrændæk m. klinker, opgang | Terrændæk | Terrændæk | Terrændæk, Radonplade ¦ 50mm ¦ EPS {131-802} | Sundolitt EPS S80, 80 kPa ¦ m3 ¦ [EPD Danmark] [Specific] | Ja | Nej |  | 291 | m²/m² | 208.065 | m² | 100 | 0 | 0 | 116.5164 | kg | Nej | https://www.epddanmark.dk/media/1a2jhz3y/md-22132-en.pdf | MD-22132-EN | 2028-02-03 | EN15804+A2 | 0.0016574 | 0.00067505 | [5 empty] | 0 |  | 0 |  |  |  | 0.00098239 | 0 | -0.00034631 | 0 | 0 | [5 empty] | 0 |  | 0 |  |  |  | 0 | 0 | 0 | 0 | 0 | [5 empty] | 0 |  | 0 |  |  |  | 0 | 0 | 0 | 0 | 0 | [5 empty] | 0 |  | 0 |  |  |  | 0 | 0 | 0 | 0 | 0 | [5 empty] | 0 |  | 0 |  |  |  | 0 | 0 | 0 | 0 | 0 | [5 empty] | 0 |  | 0 |  |  |  | 0 | 0 | 0 | 0 | 0 | [5 empty] | 0 |  | 0 |  |  |  | 0 | 0 | 0 | 0 | 0 | [5 empty] | 0 |  | 0 |  |  |  | 0 | 0 | 0 | 0 | 0 | [5 empty] | 0 |  | 0 |  |  |  | 0 | 0 | 0 | 0 | 0 | [5 empty] | 0 |  | 0 |  |  |  | 0 | 0 | 0 | 0 | 0 | [5 empty] | 0 |  | 0 |  |  |  | 0 | 0 | 0 | 0 | 0 | [5 empty] | 0 |  | 0 |  |  |  | 0 | 0 | 0 | 0 | 0 | [5 empty] | 0 |  | 0 |  |  |  | 0 | 0 | 0
Bygningsbasis | Bygning | (131) ¦ 002 ¦ Terrændæk m. klinker, opgang | Terrændæk | Terrændæk | Terrændæk, Sundolitt S80 ¦ 400mm ¦ EPS {131-209} | Sundolitt EPS S80, 80 kPa ¦ m3 ¦ [EPD Danmark] [Specific] | Ja | Nej |  | 291 | m²/m² | 3026.4 | m² | 80 | 0 | 0 | 1694.784 | kg | Nej | https://www.epddanmark.dk/media/1a2jhz3y/md-22132-en.pdf | MD-22132-EN | 2028-02-03 | EN15804+A2 | 0.024108 | 0.0098189 | [5 empty] | 0 |  | 0 |  |  |  | 0.014289 | 0 | -0.0050372 | 0 | 0 | [5 empty] | 0 |  | 0 |  |  |  | 0 | 0 | 0 | 0 | 0 | [5 empty] | 0 |  | 0 |  |  |  | 0 | 0 | 0 | 0 | 0 | [5 empty] | 0 |  | 0 |  |  |  | 0 | 0 | 0 | 0 | 0 | [5 empty] | 0 |  | 0 |  |  |  | 0 | 0 | 0 | 0 | 0 | [5 empty] | 0 |  | 0 |  |  |  | 0 | 0 | 0 | 0 | 0 | [5 empty] | 0 |  | 0 |  |  |  | 0 | 0 | 0 | 0 | 0 | [5 empty] | 0 |  | 0 |  |  |  | 0 | 0 | 0 | 0 | 0 | [5 empty] | 0 |  | 0 |  |  |  | 0 | 0 | 0 | 0 | 0 | [5 empty] | 0 |  | 0 |  |  |  | 0 | 0 | 0 | 0 | 0 | [5 empty] | 0 |  | 0 |  |  |  | 0 | 0 | 0 | 0 | 0 | [5 empty] | 0 |  | 0 |  |  |  | 0 | 0 | 0 | 0 | 0 | [5 empty] | 0 |  | 0 |  |  |  | 0 | 0 | 0
Bygningsbasis | Bygning | (131) ¦ 003 ¦ Terrændæk m. parket | Terrændæk | Terrændæk | Svømmende gulve, Laminatgulv ¦ 8mm ¦ Træfiber, Træ {332-102} | EPLF Laminatgulv (8mm) ¦ m2 ¦ [IBU] [Average] | Ja | Nej |  | 1842 | m²/m² | 1842 | m² | 60 | 0 | 0 | 13059.78 | kg | Nej | https://ibudata.lca-data.com/resource/processes/7439ee69-3cf8-49fc-9acf-e4be4e55543c?version=00.03.000 | EPD-EPL-20210138-CBE1-EN | 2026-01-01 | EN15804+A2 | 0.044926 | -0.012893 | [5 empty] | 0 |  | 0 |  |  |  | 0.057819 | 0 | -0.032408 | 0 | 0 | [5 empty] | 0 |  | 0 |  |  |  | 0 | 0 | 0 | 0 | 0 | [5 empty] | 0 |  | 0 |  |  |  | 0 | 0 | 0 | 0 | 0 | [5 empty] | 0 |  | 0 |  |  |  | 0 | 0 | 0 | 0 | 0 | [5 empty] | 0 |  | 0 |  |  |  | 0 | 0 | 0 | 0 | 0 | [5 empty] | 0 |  | 0 |  |  |  | 0 | 0 | 0 | 0 | 0 | [5 empty] | 0 |  | 0 |  |  |  | 0 | 0 | 0 | 0 | 0 | [5 empty] | 0 |  | 0 |  |  |  | 0 | 0 | 0 | 0 | 0 | [5 empty] | 0 |  | 0 |  |  |  | 0 | 0 | 0 | 0 | 0 | [5 empty] | 0 |  | 0 |  |  |  | 0 | 0 | 0 | 0 | 0 | [5 empty] | 0 |  | 0 |  |  |  | 0 | 0 | 0 | 0 | 0 | [5 empty] | 0 |  | 0 |  |  |  | 0 | 0 | 0 | 0 | 0 | [5 empty] | 0 |  | 0 |  |  |  | 0 | 0 | 0
Bygningsbasis | Bygning | (131) ¦ 003 ¦ Terrændæk m. parket | Terrændæk | Terrændæk | Svømmende gulve, Laminatgulv ¦ 8mm ¦ Træfiber, Træ {332-102} | Folie, PE-HD med PP-fiberdug ¦ m2 ¦ [BR18, Tabel 7] [Generic] | Ja | Nej |  | 1842 | m²/m² | 1842 | m² | 60 | 0 | 0 | 2394.6 | kg | Nej | http://www.oekobaudat.de/OEKOBAU.DAT/resource/processes/900336a3-b5f9-4c40-91a9-f9551f84ac64?version=20.19.120 | #G0519 |  | EN15804+A1 | 0.039134 | 0.015604 | [5 empty] | 0 |  | 0 |  |  |  | 0.023529 | 0 | -0.010649 | 0 | 0 | [5 empty] | 0 |  | 0 |  |  |  | 0 | 0 | 0 | 0 | 0 | [5 empty] | 0 |  | 0 |  |  |  | 0 | 0 | 0 | 0 | 0 | [5 empty] | 0 |  | 0 |  |  |  | 0 | 0 | 0 | 0 | 0 | [5 empty] | 0 |  | 0 |  |  |  | 0 | 0 | 0 | 0 | 0 | [5 empty] | 0 |  | 0 |  |  |  | 0 | 0 | 0 | 0 | 0 | [5 empty] | 0 |  | 0 |  |  |  | 0 | 0 | 0 | 0 | 0 | [5 empty] | 0 |  | 0 |  |  |  | 0 | 0 | 0 | 0 | 0 | [5 empty] | 0 |  | 0 |  |  |  | 0 | 0 | 0 | 0 | 0 | [5 empty] | 0 |  | 0 |  |  |  | 0 | 0 | 0 | 0 | 0 | [5 empty] | 0 |  | 0 |  |  |  | 0 | 0 | 0 | 0 | 0 | [5 empty] | 0 |  | 0 |  |  |  | 0 | 0 | 0 | 0 | 0 | [5 empty] | 0 |  | 0 |  |  |  | 0 | 0 | 0
Bygningsbasis | Bygning | (131) ¦ 003 ¦ Terrændæk m. parket | Terrændæk | Terrændæk | Terrændæk ¦ 100mm ¦ Fabriksbeton, Stål {131-003} | Armeringsnet ¦ kg ¦ [BR18, Tabel 7] [Generic] | Ja | Nej |  | 1842 | kg/m² | 5544.42 | kg | 100 | 0 | 0 | 5544.42 | kg | Nej | http://www.oekobaudat.de/OEKOBAU.DAT/resource/processes/e9ae96ee-ba8d-420d-9725-7c8abd06e082?version=20.19.120 | #G0148 |  | EN15804+A1 | 0.010004 | 0.0099939 | [5 empty] | 0 |  | 0 |  |  |  | 0 | 9.9751e-06 | -0.0057475 | 0 | 0 | [5 empty] | 0 |  | 0 |  |  |  | 0 | 0 | 0 | 0 | 0 | [5 empty] | 0 |  | 0 |  |  |  | 0 | 0 | 0 | 0 | 0 | [5 empty] | 0 |  | 0 |  |  |  | 0 | 0 | 0 | 0 | 0 | [5 empty] | 0 |  | 0 |  |  |  | 0 | 0 | 0 | 0 | 0 | [5 empty] | 0 |  | 0 |  |  |  | 0 | 0 | 0 | 0 | 0 | [5 empty] | 0 |  | 0 |  |  |  | 0 | 0 | 0 | 0 | 0 | [5 empty] | 0 |  | 0 |  |  |  | 0 | 0 | 0 | 0 | 0 | [5 empty] | 0 |  | 0 |  |  |  | 0 | 0 | 0 | 0 | 0 | [5 empty] | 0 |  | 0 |  |  |  | 0 | 0 | 0 | 0 | 0 | [5 empty] | 0 |  | 0 |  |  |  | 0 | 0 | 0 | 0 | 0 | [5 empty] | 0 |  | 0 |  |  |  | 0 | 0 | 0 | 0 | 0 | [5 empty] | 0 |  | 0 |  |  |  | 0 | 0 | 0
Bygningsbasis | Bygning | (131) ¦ 003 ¦ Terrændæk m. parket | Terrændæk | Terrændæk | Terrændæk ¦ 100mm ¦ Fabriksbeton, Stål {131-003} | Fabriksbeton C25/30 (Dansk Beton) ¦ m3 ¦ [EPD Danmark] [Average] | Ja | Nej |  | 1842 | m³/m² | 184.2 | m³ | 120 | 0 | 0 | 413713.2 | kg | Nej | http://epddanmark.dk/media/1256/md-20011-da.pdf | MD-20011-DA-Rev1 | 2025-07-20 | EN15804+A1 | 0.12278 | 0.1171 | [5 empty] | 0 |  | 0 |  |  |  | 0.0032699 | 0.0024148 | -0.002235 | 0 | 0 | [5 empty] | 0 |  | 0 |  |  |  | 0 | 0 | 0 | 0 | 0 | [5 empty] | 0 |  | 0 |  |  |  | 0 | 0 | 0 | 0 | 0 | [5 empty] | 0 |  | 0 |  |  |  | 0 | 0 | 0 | 0 | 0 | [5 empty] | 0 |  | 0 |  |  |  | 0 | 0 | 0 | 0 | 0 | [5 empty] | 0 |  | 0 |  |  |  | 0 | 0 | 0 | 0 | 0 | [5 empty] | 0 |  | 0 |  |  |  | 0 | 0 | 0 | 0 | 0 | [5 empty] | 0 |  | 0 |  |  |  | 0 | 0 | 0 | 0 | 0 | [5 empty] | 0 |  | 0 |  |  |  | 0 | 0 | 0 | 0 | 0 | [5 empty] | 0 |  | 0 |  |  |  | 0 | 0 | 0 | 0 | 0 | [5 empty] | 0 |  | 0 |  |  |  | 0 | 0 | 0 | 0 | 0 | [5 empty] | 0 |  | 0 |  |  |  | 0 | 0 | 0 | 0 | 0 | [5 empty] | 0 |  | 0 |  |  |  | 0 | 0 | 0
Bygningsbasis | Bygning | (131) ¦ 003 ¦ Terrændæk m. parket | Terrændæk | Terrændæk | Terrændæk, Radonplade ¦ 50mm ¦ EPS {131-802} | Sundolitt EPS S80, 80 kPa ¦ m3 ¦ [EPD Danmark] [Specific] | Ja | Nej |  | 1842 | m²/m² | 1317.03 | m² | 100 | 0 | 0 | 737.5368 | kg | Nej | https://www.epddanmark.dk/media/1a2jhz3y/md-22132-en.pdf | MD-22132-EN | 2028-02-03 | EN15804+A2 | 0.010491 | 0.004273 | [5 empty] | 0 |  | 0 |  |  |  | 0.0062184 | 0 | -0.0021921 | 0 | 0 | [5 empty] | 0 |  | 0 |  |  |  | 0 | 0 | 0 | 0 | 0 | [5 empty] | 0 |  | 0 |  |  |  | 0 | 0 | 0 | 0 | 0 | [5 empty] | 0 |  | 0 |  |  |  | 0 | 0 | 0 | 0 | 0 | [5 empty] | 0 |  | 0 |  |  |  | 0 | 0 | 0 | 0 | 0 | [5 empty] | 0 |  | 0 |  |  |  | 0 | 0 | 0 | 0 | 0 | [5 empty] | 0 |  | 0 |  |  |  | 0 | 0 | 0 | 0 | 0 | [5 empty] | 0 |  | 0 |  |  |  | 0 | 0 | 0 | 0 | 0 | [5 empty] | 0 |  | 0 |  |  |  | 0 | 0 | 0 | 0 | 0 | [5 empty] | 0 |  | 0 |  |  |  | 0 | 0 | 0 | 0 | 0 | [5 empty] | 0 |  | 0 |  |  |  | 0 | 0 | 0 | 0 | 0 | [5 empty] | 0 |  | 0 |  |  |  | 0 | 0 | 0 | 0 | 0 | [5 empty] | 0 |  | 0 |  |  |  | 0 | 0 | 0
Bygningsbasis | Bygning | (131) ¦ 003 ¦ Terrændæk m. parket | Terrændæk | Terrændæk | Terrændæk, Sundolitt S80 ¦ 400mm ¦ EPS {131-209} | Sundolitt EPS S80, 80 kPa ¦ m3 ¦ [EPD Danmark] [Specific] | Ja | Nej |  | 1842 | m²/m² | 19156.8 | m² | 80 | 0 | 0 | 10727.808 | kg | Nej | https://www.epddanmark.dk/media/1a2jhz3y/md-22132-en.pdf | MD-22132-EN | 2028-02-03 | EN15804+A2 | 0.1526 | 0.062153 | [5 empty] | 0 |  | 0 |  |  |  | 0.09045 | 0 | -0.031885 | 0 | 0 | [5 empty] | 0 |  | 0 |  |  |  | 0 | 0 | 0 | 0 | 0 | [5 empty] | 0 |  | 0 |  |  |  | 0 | 0 | 0 | 0 | 0 | [5 empty] | 0 |  | 0 |  |  |  | 0 | 0 | 0 | 0 | 0 | [5 empty] | 0 |  | 0 |  |  |  | 0 | 0 | 0 | 0 | 0 | [5 empty] | 0 |  | 0 |  |  |  | 0 | 0 | 0 | 0 | 0 | [5 empty] | 0 |  | 0 |  |  |  | 0 | 0 | 0 | 0 | 0 | [5 empty] | 0 |  | 0 |  |  |  | 0 | 0 | 0 | 0 | 0 | [5 empty] | 0 |  | 0 |  |  |  | 0 | 0 | 0 | 0 | 0 | [5 empty] | 0 |  | 0 |  |  |  | 0 | 0 | 0 | 0 | 0 | [5 empty] | 0 |  | 0 |  |  |  | 0 | 0 | 0 | 0 | 0 | [5 empty] | 0 |  | 0 |  |  |  | 0 | 0 | 0 | 0 | 0 | [5 empty] | 0 |  | 0 |  |  |  | 0 | 0 | 0
Bygningsbasis | Bygning | (131) ¦ 004 ¦ Terrændæk m. klinker, vådrum | Terrændæk | Terrændæk | Gulve, påmurede, Cersanit Flisegulv, Vådrum ¦ Keramik, Beton {432-107} | Cersanit Keramik Fliser ¦ kg ¦ [Øvrig EPD-operatør] [Specific] | Ja | Nej |  | 141 | kg/m² | 2086.8 | kg | 60 | 0 | 0 | 2086.8 | kg | Nej | https://www.google.com/url?sa=t&rct=j&q=&esrc=s&source=web&cd=&cad=rja&uact=8&ved=2ahUKEwif1N3rkPqJAxXUBtsEHXLKHW8QFnoECB0QAQ&url=https%3A%2F%2Fwww.cersanit.com.pl%2Fdownload%2Fgfx%2Fopoczno%2Fpl%2Fcersanitdeklaracjecertyfikaty%2F52%2F101%2Fitb-epd_459_cersanit_tiles_eng_v5.pdf%3Fsrsltid%3DAfmBOoqG3q1aO1IGgKZ19Flt8YY4REmoXXFbfOeYx1_Xcah6sTpogr1V&usg=AOvVaw28mhaeMhaTUbwaqw_CDEmk&opi=89978449 | 459/2023 | 2028-06-12 | EN15804+A2 | 0.0034674 | 0.0031816 | [5 empty] | 0 |  | 0 |  |  |  | 0.00025596 | 2.9889e-05 | -6.9356e-05 | 0 | 0 | [5 empty] | 0 |  | 0 |  |  |  | 0 | 0 | 0 | 0 | 0 | [5 empty] | 0 |  | 0 |  |  |  | 0 | 0 | 0 | 0 | 0 | [5 empty] | 0 |  | 0 |  |  |  | 0 | 0 | 0 | 0 | 0 | [5 empty] | 0 |  | 0 |  |  |  | 0 | 0 | 0 | 0 | 0 | [5 empty] | 0 |  | 0 |  |  |  | 0 | 0 | 0 | 0 | 0 | [5 empty] | 0 |  | 0 |  |  |  | 0 | 0 | 0 | 0 | 0 | [5 empty] | 0 |  | 0 |  |  |  | 0 | 0 | 0 | 0 | 0 | [5 empty] | 0 |  | 0 |  |  |  | 0 | 0 | 0 | 0 | 0 | [5 empty] | 0 |  | 0 |  |  |  | 0 | 0 | 0 | 0 | 0 | [5 empty] | 0 |  | 0 |  |  |  | 0 | 0 | 0 | 0 | 0 | [5 empty] | 0 |  | 0 |  |  |  | 0 | 0 | 0 | 0 | 0 | [5 empty] | 0 |  | 0 |  |  |  | 0 | 0 | 0
Bygningsbasis | Bygning | (131) ¦ 004 ¦ Terrændæk m. klinker, vådrum | Terrændæk | Terrændæk | Gulve, påmurede, Cersanit Flisegulv, Vådrum ¦ Keramik, Beton {432-107} | Mørtel, fliseklæber ¦ kg ¦ [GenDK] [Generic] | Ja | Nej |  | 141 | kg/m² | 423 | kg | 50 | 0 | 0 | 423 | kg | Nej | http://www.oekobaudat.de/OEKOBAU.DAT/resource/processes/78b7cd15-d82a-4ffa-ae08-870b6e5d35d4?version=20.19.120 | 78b7cd15-d82a-4ffa-ae08-870b6e5d35d4 | 2022-01-01 | EN15804+A1 | 0.00040547 | 0.00038721 | [5 empty] | 0 |  | 0 |  |  |  | 0 | 1.8265e-05 | -3.1858e-06 | 0 | 0 | [5 empty] | 0 |  | 0 |  |  |  | 0 | 0 | 0 | 0 | 0 | [5 empty] | 0 |  | 0 |  |  |  | 0 | 0 | 0 | 0 | 0 | [5 empty] | 0 |  | 0 |  |  |  | 0 | 0 | 0 | 0 | 0 | [5 empty] | 0 |  | 0 |  |  |  | 0 | 0 | 0 | 0 | 0 | [5 empty] | 0 |  | 0 |  |  |  | 0 | 0 | 0 | 0 | 0 | [5 empty] | 0 |  | 0 |  |  |  | 0 | 0 | 0 | 0 | 0 | [5 empty] | 0 |  | 0 |  |  |  | 0 | 0 | 0 | 0 | 0 | [5 empty] | 0 |  | 0 |  |  |  | 0 | 0 | 0 | 0 | 0 | [5 empty] | 0 |  | 0 |  |  |  | 0 | 0 | 0 | 0 | 0 | [5 empty] | 0 |  | 0 |  |  |  | 0 | 0 | 0 | 0 | 0 | [5 empty] | 0 |  | 0 |  |  |  | 0 | 0 | 0 | 0 | 0 | [5 empty] | 0 |  | 0 |  |  |  | 0 | 0 | 0
Bygningsbasis | Bygning | (131) ¦ 004 ¦ Terrændæk m. klinker, vådrum | Terrændæk | Terrændæk | Gulve, påmurede, Cersanit Flisegulv, Vådrum ¦ Keramik, Beton {432-107} | Vådrumsmembran ¦ Cementbaseret Vandtætningsmembran ¦ flydende ¦ kg ¦ [GenDK] [Generic] | Ja | Nej |  | 141 | kg/m² | 211.5 | kg | 80 | 0 | 0 | 211.5 | kg | Nej | http://www.oekobaudat.de/OEKOBAU.DAT/resource/processes/285ae869-97d4-4032-8269-767c9371e71f?version=00.03.000 | 285ae869-97d4-4032-8269-767c9371e71f | 2020-01-01 | EN15804+A1 | 0.00062073 | 0.00061925 | [5 empty] | 0 |  | 0 |  |  |  | 1.4856e-06 | 0 | 0 | 0 | 0 | [5 empty] | 0 |  | 0 |  |  |  | 0 | 0 | 0 | 0 | 0 | [5 empty] | 0 |  | 0 |  |  |  | 0 | 0 | 0 | 0 | 0 | [5 empty] | 0 |  | 0 |  |  |  | 0 | 0 | 0 | 0 | 0 | [5 empty] | 0 |  | 0 |  |  |  | 0 | 0 | 0 | 0 | 0 | [5 empty] | 0 |  | 0 |  |  |  | 0 | 0 | 0 | 0 | 0 | [5 empty] | 0 |  | 0 |  |  |  | 0 | 0 | 0 | 0 | 0 | [5 empty] | 0 |  | 0 |  |  |  | 0 | 0 | 0 | 0 | 0 | [5 empty] | 0 |  | 0 |  |  |  | 0 | 0 | 0 | 0 | 0 | [5 empty] | 0 |  | 0 |  |  |  | 0 | 0 | 0 | 0 | 0 | [5 empty] | 0 |  | 0 |  |  |  | 0 | 0 | 0 | 0 | 0 | [5 empty] | 0 |  | 0 |  |  |  | 0 | 0 | 0 | 0 | 0 | [5 empty] | 0 |  | 0 |  |  |  | 0 | 0 | 0
Bygningsbasis | Bygning | (131) ¦ 004 ¦ Terrændæk m. klinker, vådrum | Terrændæk | Terrændæk | Terrændæk ¦ 100mm ¦ Fabriksbeton, Stål {131-003} | Armeringsnet ¦ kg ¦ [BR18, Tabel 7] [Generic] | Ja | Nej |  | 141 | kg/m² | 424.41 | kg | 100 | 0 | 0 | 424.41 | kg | Nej | http://www.oekobaudat.de/OEKOBAU.DAT/resource/processes/e9ae96ee-ba8d-420d-9725-7c8abd06e082?version=20.19.120 | #G0148 |  | EN15804+A1 | 0.00076577 | 0.000765 | [5 empty] | 0 |  | 0 |  |  |  | 0 | 7.6357e-07 | -0.00043996 | 0 | 0 | [5 empty] | 0 |  | 0 |  |  |  | 0 | 0 | 0 | 0 | 0 | [5 empty] | 0 |  | 0 |  |  |  | 0 | 0 | 0 | 0 | 0 | [5 empty] | 0 |  | 0 |  |  |  | 0 | 0 | 0 | 0 | 0 | [5 empty] | 0 |  | 0 |  |  |  | 0 | 0 | 0 | 0 | 0 | [5 empty] | 0 |  | 0 |  |  |  | 0 | 0 | 0 | 0 | 0 | [5 empty] | 0 |  | 0 |  |  |  | 0 | 0 | 0 | 0 | 0 | [5 empty] | 0 |  | 0 |  |  |  | 0 | 0 | 0 | 0 | 0 | [5 empty] | 0 |  | 0 |  |  |  | 0 | 0 | 0 | 0 | 0 | [5 empty] | 0 |  | 0 |  |  |  | 0 | 0 | 0 | 0 | 0 | [5 empty] | 0 |  | 0 |  |  |  | 0 | 0 | 0 | 0 | 0 | [5 empty] | 0 |  | 0 |  |  |  | 0 | 0 | 0 | 0 | 0 | [5 empty] | 0 |  | 0 |  |  |  | 0 | 0 | 0
Bygningsbasis | Bygning | (131) ¦ 004 ¦ Terrændæk m. klinker, vådrum | Terrændæk | Terrændæk | Terrændæk ¦ 100mm ¦ Fabriksbeton, Stål {131-003} | Fabriksbeton C25/30 (Dansk Beton) ¦ m3 ¦ [EPD Danmark] [Average] | Ja | Nej |  | 141 | m³/m² | 14.1 | m³ | 120 | 0 | 0 | 31668.6 | kg | Nej | http://epddanmark.dk/media/1256/md-20011-da.pdf | MD-20011-DA-Rev1 | 2025-07-20 | EN15804+A1 | 0.0093985 | 0.0089633 | [5 empty] | 0 |  | 0 |  |  |  | 0.0002503 | 0.00018484 | -0.00017108 | 0 | 0 | [5 empty] | 0 |  | 0 |  |  |  | 0 | 0 | 0 | 0 | 0 | [5 empty] | 0 |  | 0 |  |  |  | 0 | 0 | 0 | 0 | 0 | [5 empty] | 0 |  | 0 |  |  |  | 0 | 0 | 0 | 0 | 0 | [5 empty] | 0 |  | 0 |  |  |  | 0 | 0 | 0 | 0 | 0 | [5 empty] | 0 |  | 0 |  |  |  | 0 | 0 | 0 | 0 | 0 | [5 empty] | 0 |  | 0 |  |  |  | 0 | 0 | 0 | 0 | 0 | [5 empty] | 0 |  | 0 |  |  |  | 0 | 0 | 0 | 0 | 0 | [5 empty] | 0 |  | 0 |  |  |  | 0 | 0 | 0 | 0 | 0 | [5 empty] | 0 |  | 0 |  |  |  | 0 | 0 | 0 | 0 | 0 | [5 empty] | 0 |  | 0 |  |  |  | 0 | 0 | 0 | 0 | 0 | [5 empty] | 0 |  | 0 |  |  |  | 0 | 0 | 0 | 0 | 0 | [5 empty] | 0 |  | 0 |  |  |  | 0 | 0 | 0
Bygningsbasis | Bygning | (131) ¦ 004 ¦ Terrændæk m. klinker, vådrum | Terrændæk | Terrændæk | Terrændæk, Radonplade ¦ 50mm ¦ EPS {131-802} | Sundolitt EPS S80, 80 kPa ¦ m3 ¦ [EPD Danmark] [Specific] | Ja | Nej |  | 141 | m²/m² | 100.815 | m² | 100 | 0 | 0 | 56.4564 | kg | Nej | https://www.epddanmark.dk/media/1a2jhz3y/md-22132-en.pdf | MD-22132-EN | 2028-02-03 | EN15804+A2 | 0.00080309 | 0.00032709 | [5 empty] | 0 |  | 0 |  |  |  | 0.000476 | 0 | -0.0001678 | 0 | 0 | [5 empty] | 0 |  | 0 |  |  |  | 0 | 0 | 0 | 0 | 0 | [5 empty] | 0 |  | 0 |  |  |  | 0 | 0 | 0 | 0 | 0 | [5 empty] | 0 |  | 0 |  |  |  | 0 | 0 | 0 | 0 | 0 | [5 empty] | 0 |  | 0 |  |  |  | 0 | 0 | 0 | 0 | 0 | [5 empty] | 0 |  | 0 |  |  |  | 0 | 0 | 0 | 0 | 0 | [5 empty] | 0 |  | 0 |  |  |  | 0 | 0 | 0 | 0 | 0 | [5 empty] | 0 |  | 0 |  |  |  | 0 | 0 | 0 | 0 | 0 | [5 empty] | 0 |  | 0 |  |  |  | 0 | 0 | 0 | 0 | 0 | [5 empty] | 0 |  | 0 |  |  |  | 0 | 0 | 0 | 0 | 0 | [5 empty] | 0 |  | 0 |  |  |  | 0 | 0 | 0 | 0 | 0 | [5 empty] | 0 |  | 0 |  |  |  | 0 | 0 | 0 | 0 | 0 | [5 empty] | 0 |  | 0 |  |  |  | 0 | 0 | 0
Bygningsbasis | Bygning | (131) ¦ 004 ¦ Terrændæk m. klinker, vådrum | Terrændæk | Terrændæk | Terrændæk, Sundolitt S80 ¦ 400mm ¦ EPS {131-209} | Sundolitt EPS S80, 80 kPa ¦ m3 ¦ [EPD Danmark] [Specific] | Ja | Nej |  | 141 | m²/m² | 1466.4 | m² | 80 | 0 | 0 | 821.184 | kg | Nej | https://www.epddanmark.dk/media/1a2jhz3y/md-22132-en.pdf | MD-22132-EN | 2028-02-03 | EN15804+A2 | 0.011681 | 0.0047576 | [5 empty] | 0 |  | 0 |  |  |  | 0.0069237 | 0 | -0.0024407 | 0 | 0 | [5 empty] | 0 |  | 0 |  |  |  | 0 | 0 | 0 | 0 | 0 | [5 empty] | 0 |  | 0 |  |  |  | 0 | 0 | 0 | 0 | 0 | [5 empty] | 0 |  | 0 |  |  |  | 0 | 0 | 0 | 0 | 0 | [5 empty] | 0 |  | 0 |  |  |  | 0 | 0 | 0 | 0 | 0 | [5 empty] | 0 |  | 0 |  |  |  | 0 | 0 | 0 | 0 | 0 | [5 empty] | 0 |  | 0 |  |  |  | 0 | 0 | 0 | 0 | 0 | [5 empty] | 0 |  | 0 |  |  |  | 0 | 0 | 0 | 0 | 0 | [5 empty] | 0 |  | 0 |  |  |  | 0 | 0 | 0 | 0 | 0 | [5 empty] | 0 |  | 0 |  |  |  | 0 | 0 | 0 | 0 | 0 | [5 empty] | 0 |  | 0 |  |  |  | 0 | 0 | 0 | 0 | 0 | [5 empty] | 0 |  | 0 |  |  |  | 0 | 0 | 0 | 0 | 0 | [5 empty] | 0 |  | 0 |  |  |  | 0 | 0 | 0
Bygningsbasis | Bygning | (131) ¦ 005 ¦ Terrændæk, skur | Terrændæk | Terrændæk | Terrændæk, UNICON 30 MPa ¦ 200mm ¦ Fabriksbeton, Stål {131-022} | UNICON Moderat 30 MPa beton med RAPID cement ¦ m3 ¦ [EPD Danmark] [Specific] | Ja | Nej |  | 282 | m³/m² | 56.4 | m³ | 100 | 0 | 0 | 126900 | kg | Nej | https://www.epddanmark.dk/media/kfceit4y/md-21026-da_unicon.pdf | MD-21026-DA | 2026-06-14 | EN15804+A1 | 0.044745 | 0.042994 | [5 empty] | 0 |  | 0 |  |  |  | 0.0010072 | 0.00074384 | -0.0006888 | 0 | 0 | [5 empty] | 0 |  | 0 |  |  |  | 0 | 0 | 0 | 0 | 0 | [5 empty] | 0 |  | 0 |  |  |  | 0 | 0 | 0 | 0 | 0 | [5 empty] | 0 |  | 0 |  |  |  | 0 | 0 | 0 | 0 | 0 | [5 empty] | 0 |  | 0 |  |  |  | 0 | 0 | 0 | 0 | 0 | [5 empty] | 0 |  | 0 |  |  |  | 0 | 0 | 0 | 0 | 0 | [5 empty] | 0 |  | 0 |  |  |  | 0 | 0 | 0 | 0 | 0 | [5 empty] | 0 |  | 0 |  |  |  | 0 | 0 | 0 | 0 | 0 | [5 empty] | 0 |  | 0 |  |  |  | 0 | 0 | 0 | 0 | 0 | [5 empty] | 0 |  | 0 |  |  |  | 0 | 0 | 0 | 0 | 0 | [5 empty] | 0 |  | 0 |  |  |  | 0 | 0 | 0 | 0 | 0 | [5 empty] | 0 |  | 0 |  |  |  | 0 | 0 | 0 | 0 | 0 | [5 empty] | 0 |  | 0 |  |  |  | 0 | 0 | 0
Bygningsbasis | Bygning | (131) ¦ 005.1 ¦ Terrændæk, skur (armering) | Terrændæk | Terrændæk | Øvrigt, Fundamenter, Armeringsstål ¦ Stål {129-001} | Armeringsnet ¦ kg ¦ [BR18, Tabel 7] [Generic] | Ja | Nej |  | 3800 | kg/kg | 3800 | kg | 100 | 0 | 0 | 3800 | kg | Nej | http://www.oekobaudat.de/OEKOBAU.DAT/resource/processes/e9ae96ee-ba8d-420d-9725-7c8abd06e082?version=20.19.120 | #G0148 |  | EN15804+A1 | 0.0068564 | 0.0068495 | [5 empty] | 0 |  | 0 |  |  |  | 0 | 6.8367e-06 | -0.0039392 | 0 | 0 | [5 empty] | 0 |  | 0 |  |  |  | 0 | 0 | 0 | 0 | 0 | [5 empty] | 0 |  | 0 |  |  |  | 0 | 0 | 0 | 0 | 0 | [5 empty] | 0 |  | 0 |  |  |  | 0 | 0 | 0 | 0 | 0 | [5 empty] | 0 |  | 0 |  |  |  | 0 | 0 | 0 | 0 | 0 | [5 empty] | 0 |  | 0 |  |  |  | 0 | 0 | 0 | 0 | 0 | [5 empty] | 0 |  | 0 |  |  |  | 0 | 0 | 0 | 0 | 0 | [5 empty] | 0 |  | 0 |  |  |  | 0 | 0 | 0 | 0 | 0 | [5 empty] | 0 |  | 0 |  |  |  | 0 | 0 | 0 | 0 | 0 | [5 empty] | 0 |  | 0 |  |  |  | 0 | 0 | 0 | 0 | 0 | [5 empty] | 0 |  | 0 |  |  |  | 0 | 0 | 0 | 0 | 0 | [5 empty] | 0 |  | 0 |  |  |  | 0 | 0 | 0 | 0 | 0 | [5 empty] | 0 |  | 0 |  |  |  | 0 | 0 | 0
Bygningsbasis | Bygning | (131) ¦ Udstøbning, terrændæk (ING) | Terrændæk | Terrændæk | Terrændæk, C25/30 ¦ 1m3 ¦ Fabriksbeton {131-001} | Fabriksbeton C25/30 (Dansk Beton) ¦ m3 ¦ [EPD Danmark] [Average] | Ja | Nej |  | 9.8 | m³/m³ | 9.8 | m³ | 120 | 0 | 0 | 22010.8 | kg | Nej | http://epddanmark.dk/media/1256/md-20011-da.pdf | MD-20011-DA-Rev1 | 2025-07-20 | EN15804+A1 | 0.0065323 | 0.0062298 | [5 empty] | 0 |  | 0 |  |  |  | 0.00017397 | 0.00012847 | -0.00011891 | 0 | 0 | [5 empty] | 0 |  | 0 |  |  |  | 0 | 0 | 0 | 0 | 0 | [5 empty] | 0 |  | 0 |  |  |  | 0 | 0 | 0 | 0 | 0 | [5 empty] | 0 |  | 0 |  |  |  | 0 | 0 | 0 | 0 | 0 | [5 empty] | 0 |  | 0 |  |  |  | 0 | 0 | 0 | 0 | 0 | [5 empty] | 0 |  | 0 |  |  |  | 0 | 0 | 0 | 0 | 0 | [5 empty] | 0 |  | 0 |  |  |  | 0 | 0 | 0 | 0 | 0 | [5 empty] | 0 |  | 0 |  |  |  | 0 | 0 | 0 | 0 | 0 | [5 empty] | 0 |  | 0 |  |  |  | 0 | 0 | 0 | 0 | 0 | [5 empty] | 0 |  | 0 |  |  |  | 0 | 0 | 0 | 0 | 0 | [5 empty] | 0 |  | 0 |  |  |  | 0 | 0 | 0 | 0 | 0 | [5 empty] | 0 |  | 0 |  |  |  | 0 | 0 | 0 | 0 | 0 | [5 empty] | 0 |  | 0 |  |  |  | 0 | 0 | 0
Primære bygningsdele | Trapper og ramper | (241) ¦ 001 ¦ Elementtrappe, beton | Trapper og ramper | Trapper og ramper | Elementtrapper ¦ Beton {241-002} | Armeringsnet ¦ kg ¦ [GenDK] [Generic] | Ja | Nej |  | 14 | kg/stk. | 280 | kg | 100 | 0 | 0 | 280 | kg | Nej | http://www.oekobaudat.de/OEKOBAU.DAT/resource/processes/e9ae96ee-ba8d-420d-9725-7c8abd06e082?version=20.19.120 | e9ae96ee-ba8d-420d-9725-7c8abd06e082 | 2022-01-01 | EN15804+A1 | 0.00050521 | 0.0005047 | [5 empty] | 0 |  | 0 |  |  |  | 0 | 5.0375e-07 | -0.00029026 | 0 | 0 | [5 empty] | 0 |  | 0 |  |  |  | 0 | 0 | 0 | 0 | 0 | [5 empty] | 0 |  | 0 |  |  |  | 0 | 0 | 0 | 0 | 0 | [5 empty] | 0 |  | 0 |  |  |  | 0 | 0 | 0 | 0 | 0 | [5 empty] | 0 |  | 0 |  |  |  | 0 | 0 | 0 | 0 | 0 | [5 empty] | 0 |  | 0 |  |  |  | 0 | 0 | 0 | 0 | 0 | [5 empty] | 0 |  | 0 |  |  |  | 0 | 0 | 0 | 0 | 0 | [5 empty] | 0 |  | 0 |  |  |  | 0 | 0 | 0 | 0 | 0 | [5 empty] | 0 |  | 0 |  |  |  | 0 | 0 | 0 | 0 | 0 | [5 empty] | 0 |  | 0 |  |  |  | 0 | 0 | 0 | 0 | 0 | [5 empty] | 0 |  | 0 |  |  |  | 0 | 0 | 0 | 0 | 0 | [5 empty] | 0 |  | 0 |  |  |  | 0 | 0 | 0 | 0 | 0 | [5 empty] | 0 |  | 0 |  |  |  | 0 | 0 | 0
Primære bygningsdele | Trapper og ramper | (241) ¦ 001 ¦ Elementtrappe, beton | Trapper og ramper | Trapper og ramper | Elementtrapper ¦ Beton {241-002} | Fabriksbeton C30/37 (Dansk Beton) ¦ m3 ¦ [EPD Danmark] [Average] | Ja | Nej |  | 14 | m³/stk. | 21.7801 | m³ | 120 | 0 | 0 | 49114.0804 | kg | Nej | https://www.epddanmark.dk/media/c3alzank/md-20012-da_rev1-dansk-beton-fabriksbetonforeningen.pdf | MD-20012-DA-Rev1 | 2025-07-20 | EN15804+A1 | 0.016873 | 0.016201 | [5 empty] | 0 |  | 0 |  |  |  | 0.00038607 | 0.00028553 | -0.00026427 | 0 | 0 | [5 empty] | 0 |  | 0 |  |  |  | 0 | 0 | 0 | 0 | 0 | [5 empty] | 0 |  | 0 |  |  |  | 0 | 0 | 0 | 0 | 0 | [5 empty] | 0 |  | 0 |  |  |  | 0 | 0 | 0 | 0 | 0 | [5 empty] | 0 |  | 0 |  |  |  | 0 | 0 | 0 | 0 | 0 | [5 empty] | 0 |  | 0 |  |  |  | 0 | 0 | 0 | 0 | 0 | [5 empty] | 0 |  | 0 |  |  |  | 0 | 0 | 0 | 0 | 0 | [5 empty] | 0 |  | 0 |  |  |  | 0 | 0 | 0 | 0 | 0 | [5 empty] | 0 |  | 0 |  |  |  | 0 | 0 | 0 | 0 | 0 | [5 empty] | 0 |  | 0 |  |  |  | 0 | 0 | 0 | 0 | 0 | [5 empty] | 0 |  | 0 |  |  |  | 0 | 0 | 0 | 0 | 0 | [5 empty] | 0 |  | 0 |  |  |  | 0 | 0 | 0 | 0 | 0 | [5 empty] | 0 |  | 0 |  |  |  | 0 | 0 | 0
VVS-anlæg | Afløb | (524) ¦ Afløb (Std.-værdi) | Vand | Vandrør | Afløb, Etagebolig standardværdi ¦ Andet {524-002} | Afløb, Etagebolig (Standardværdi) ¦ m2 ¦ [GenDK] [Generic] | Ja | Nej |  | 7353.7 | m²/m² | 7353.7 | m² | 50 | 0 | 0 | 7353.7 | kg | Nej | https://bpst.dk/da/Generelt/Lister/Publikationsliste?business=Byggeri | #S0007 | 2025-01-01 | EN15804+A1 | 0.11638 | 0.052372 | [5 empty] | 0 |  | 0 |  |  |  | 0.064011 | 0 | -0.031423 | 0 | 0 | [5 empty] | 0 |  | 0 |  |  |  | 0 | 0 | 0 | 0 | 0 | [5 empty] | 0 |  | 0 |  |  |  | 0 | 0 | 0 | 0 | 0 | [5 empty] | 0 |  | 0 |  |  |  | 0 | 0 | 0 | 0 | 0 | [5 empty] | 0 |  | 0 |  |  |  | 0 | 0 | 0 | 0 | 0 | [5 empty] | 0 |  | 0 |  |  |  | 0 | 0 | 0 | 0 | 0 | [5 empty] | 0 |  | 0 |  |  |  | 0 | 0 | 0 | 0 | 0 | [5 empty] | 0 |  | 0 |  |  |  | 0 | 0 | 0 | 0 | 0 | [5 empty] | 0 |  | 0 |  |  |  | 0 | 0 | 0 | 0 | 0 | [5 empty] | 0 |  | 0 |  |  |  | 0 | 0 | 0 | 0 | 0 | [5 empty] | 0 |  | 0 |  |  |  | 0 | 0 | 0 | 0 | 0 | [5 empty] | 0 |  | 0 |  |  |  | 0 | 0 | 0 | 0 | 0 | [5 empty] | 0 |  | 0 |  |  |  | 0 | 0 | 0
VVS-anlæg | Vand (koldt/varmt vand, behandlet vand) | (532) ¦ Vand (Std.-værdi) | Vand | Vandrør | Vand, Etagebolig standardværdi ¦ Andet {532-002} | Vand, Etagebolig (Standardværdi) ¦ m2 ¦ [GenDK] [Generic] | Ja | Nej |  | 7353.7 | m²/m² | 7353.7 | m² | 50 | 0 | 0 | 7353.7 | kg | Nej | https://bpst.dk/da/Generelt/Lister/Publikationsliste?business=Byggeri | #S0008 | 2025-01-01 | EN15804+A1 | 0.058191 | 0.050627 | [5 empty] | 0 |  | 0 |  |  |  | 0.0075649 | 0 | -0.02735 | 0 | 0 | [5 empty] | 0 |  | 0 |  |  |  | 0 | 0 | 0 | 0 | 0 | [5 empty] | 0 |  | 0 |  |  |  | 0 | 0 | 0 | 0 | 0 | [5 empty] | 0 |  | 0 |  |  |  | 0 | 0 | 0 | 0 | 0 | [5 empty] | 0 |  | 0 |  |  |  | 0 | 0 | 0 | 0 | 0 | [5 empty] | 0 |  | 0 |  |  |  | 0 | 0 | 0 | 0 | 0 | [5 empty] | 0 |  | 0 |  |  |  | 0 | 0 | 0 | 0 | 0 | [5 empty] | 0 |  | 0 |  |  |  | 0 | 0 | 0 | 0 | 0 | [5 empty] | 0 |  | 0 |  |  |  | 0 | 0 | 0 | 0 | 0 | [5 empty] | 0 |  | 0 |  |  |  | 0 | 0 | 0 | 0 | 0 | [5 empty] | 0 |  | 0 |  |  |  | 0 | 0 | 0 | 0 | 0 | [5 empty] | 0 |  | 0 |  |  |  | 0 | 0 | 0 | 0 | 0 | [5 empty] | 0 |  | 0 |  |  |  | 0 | 0 | 0
Kompletterende bygningsdele | Ydervægge | (311) ¦ 001 ¦ Hovedindgangsdør, glas/alu | Vinduer, døre, glasfacader | Døre | Udvendige døre, Rationel Auraplus ¦ Træ, Aluminium {311-101} | Glas ¦ 3-lags energirude ¦ m2 ¦ [GenDK] [Generic] | Ja | Nej |  | 6 | m²/m² | 4.02 | m² | 40 | 40 | 0 | 120.6 | kg | Nej | http://www.oekobaudat.de/OEKOBAU.DAT/resource/processes/fa9f6670-3170-4597-92ab-a2fdec7f1451?version=20.20.010 | fa9f6670-3170-4597-92ab-a2fdec7f1451 | 2022-12-31 | EN15804+A1 | 0.00064999 | 0 | [5 empty] | 0.0006126 |  | 0 |  |  |  | 3.218e-05 | 5.2074e-06 | -1.4903e-05 | 0 | 0 | [5 empty] | 0 |  | 0 |  |  |  | 0 | 0 | 0 | 0 | 0 | [5 empty] | 0 |  | 0 |  |  |  | 0 | 0 | 0 | 0 | 0 | [5 empty] | 0 |  | 0 |  |  |  | 0 | 0 | 0 | 0 | 0 | [5 empty] | 0 |  | 0 |  |  |  | 0 | 0 | 0 | 0 | 0 | [5 empty] | 0 |  | 0 |  |  |  | 0 | 0 | 0 | 0 | 0 | [5 empty] | 0 |  | 0 |  |  |  | 0 | 0 | 0 | 0 | 0 | [5 empty] | 0 |  | 0 |  |  |  | 0 | 0 | 0 | 0 | 0 | [5 empty] | 0 |  | 0 |  |  |  | 0 | 0 | 0 | 0 | 0 | [5 empty] | 0 |  | 0 |  |  |  | 0 | 0 | 0 | 0 | 0 | [5 empty] | 0 |  | 0 |  |  |  | 0 | 0 | 0 | 0 | 0 | [5 empty] | 0 |  | 0 |  |  |  | 0 | 0 | 0 | 0 | 0 | [5 empty] | 0 |  | 0 |  |  |  | 0 | 0 | 0
Kompletterende bygningsdele | Ydervægge | (311) ¦ 001 ¦ Hovedindgangsdør, glas/alu | Vinduer, døre, glasfacader | Døre | Udvendige døre, Rationel Auraplus ¦ Træ, Aluminium {311-101} | Rationel Auraplus/Formaplus - Entredør med glas ¦ m2 ¦ [Environdec] [Specific] | Ja | Nej |  | 6 | m²/m² | 6 | m² | 60 | 0 | 0 | 234.6 | kg | Nej | https://data.environdec.com/resource/processes/d6734734-1a82-40a8-d376-08dac8814719?version=07.01.003 | S-P-07601 | 2029-01-01 | EN15804+A2 | 0.0012256 | 0.00088153 | [5 empty] | 0 |  | 0 |  |  |  | 0.00032602 | 1.8042e-05 | -0.00056659 | 0 | 0 | [5 empty] | 0 |  | 0 |  |  |  | 0 | 0 | 0 | 0 | 0 | [5 empty] | 0 |  | 0 |  |  |  | 0 | 0 | 0 | 0 | 0 | [5 empty] | 0 |  | 0 |  |  |  | 0 | 0 | 0 | 0 | 0 | [5 empty] | 0 |  | 0 |  |  |  | 0 | 0 | 0 | 0 | 0 | [5 empty] | 0 |  | 0 |  |  |  | 0 | 0 | 0 | 0 | 0 | [5 empty] | 0 |  | 0 |  |  |  | 0 | 0 | 0 | 0 | 0 | [5 empty] | 0 |  | 0 |  |  |  | 0 | 0 | 0 | 0 | 0 | [5 empty] | 0 |  | 0 |  |  |  | 0 | 0 | 0 | 0 | 0 | [5 empty] | 0 |  | 0 |  |  |  | 0 | 0 | 0 | 0 | 0 | [5 empty] | 0 |  | 0 |  |  |  | 0 | 0 | 0 | 0 | 0 | [5 empty] | 0 |  | 0 |  |  |  | 0 | 0 | 0 | 0 | 0 | [5 empty] | 0 |  | 0 |  |  |  | 0 | 0 | 0
Kompletterende bygningsdele | Ydervægge | (311) ¦ 002 ¦ Træ/alu terrassedør med glas | Vinduer, døre, glasfacader | Døre | Udvendige døre, Rationel Auraplus ¦ Træ, Aluminium {311-101} | Glas ¦ 3-lags energirude ¦ m2 ¦ [GenDK] [Generic] | Ja | Nej |  | 334.7 | m²/m² | 224.249 | m² | 40 | 40 | 0 | 6727.47 | kg | Nej | http://www.oekobaudat.de/OEKOBAU.DAT/resource/processes/fa9f6670-3170-4597-92ab-a2fdec7f1451?version=20.20.010 | fa9f6670-3170-4597-92ab-a2fdec7f1451 | 2022-12-31 | EN15804+A1 | 0.036259 | 0 | [5 empty] | 0.034173 |  | 0 |  |  |  | 0.0017951 | 0.00029048 | -0.00083133 | 0 | 0 | [5 empty] | 0 |  | 0 |  |  |  | 0 | 0 | 0 | 0 | 0 | [5 empty] | 0 |  | 0 |  |  |  | 0 | 0 | 0 | 0 | 0 | [5 empty] | 0 |  | 0 |  |  |  | 0 | 0 | 0 | 0 | 0 | [5 empty] | 0 |  | 0 |  |  |  | 0 | 0 | 0 | 0 | 0 | [5 empty] | 0 |  | 0 |  |  |  | 0 | 0 | 0 | 0 | 0 | [5 empty] | 0 |  | 0 |  |  |  | 0 | 0 | 0 | 0 | 0 | [5 empty] | 0 |  | 0 |  |  |  | 0 | 0 | 0 | 0 | 0 | [5 empty] | 0 |  | 0 |  |  |  | 0 | 0 | 0 | 0 | 0 | [5 empty] | 0 |  | 0 |  |  |  | 0 | 0 | 0 | 0 | 0 | [5 empty] | 0 |  | 0 |  |  |  | 0 | 0 | 0 | 0 | 0 | [5 empty] | 0 |  | 0 |  |  |  | 0 | 0 | 0 | 0 | 0 | [5 empty] | 0 |  | 0 |  |  |  | 0 | 0 | 0
Kompletterende bygningsdele | Ydervægge | (311) ¦ 002 ¦ Træ/alu terrassedør med glas | Vinduer, døre, glasfacader | Døre | Udvendige døre, Rationel Auraplus ¦ Træ, Aluminium {311-101} | Rationel Auraplus/Formaplus - Entredør med glas ¦ m2 ¦ [Environdec] [Specific] | Ja | Nej |  | 334.7 | m²/m² | 334.7 | m² | 60 | 0 | 0 | 13086.77 | kg | Nej | https://data.environdec.com/resource/processes/d6734734-1a82-40a8-d376-08dac8814719?version=07.01.003 | S-P-07601 | 2029-01-01 | EN15804+A2 | 0.068368 | 0.049175 | [5 empty] | 0 |  | 0 |  |  |  | 0.018187 | 0.0010065 | -0.031606 | 0 | 0 | [5 empty] | 0 |  | 0 |  |  |  | 0 | 0 | 0 | 0 | 0 | [5 empty] | 0 |  | 0 |  |  |  | 0 | 0 | 0 | 0 | 0 | [5 empty] | 0 |  | 0 |  |  |  | 0 | 0 | 0 | 0 | 0 | [5 empty] | 0 |  | 0 |  |  |  | 0 | 0 | 0 | 0 | 0 | [5 empty] | 0 |  | 0 |  |  |  | 0 | 0 | 0 | 0 | 0 | [5 empty] | 0 |  | 0 |  |  |  | 0 | 0 | 0 | 0 | 0 | [5 empty] | 0 |  | 0 |  |  |  | 0 | 0 | 0 | 0 | 0 | [5 empty] | 0 |  | 0 |  |  |  | 0 | 0 | 0 | 0 | 0 | [5 empty] | 0 |  | 0 |  |  |  | 0 | 0 | 0 | 0 | 0 | [5 empty] | 0 |  | 0 |  |  |  | 0 | 0 | 0 | 0 | 0 | [5 empty] | 0 |  | 0 |  |  |  | 0 | 0 | 0 | 0 | 0 | [5 empty] | 0 |  | 0 |  |  |  | 0 | 0 | 0
Kompletterende bygningsdele | Ydervægge | (311) ¦ 003 ¦ Dør, skur | Vinduer, døre, glasfacader | Døre | Udvendige døre, med sparkeplade ¦ Træ, metal {311-402} | Egetræ ¦ m3 ¦ [GenDK] [Generic] | Ja | Nej |  | 25.5 | m³/m² | 0.060817 | m³ | 40 | 0 | 1 | 43.594 | kg | Nej | http://www.oekobaudat.de/OEKOBAU.DAT/resource/processes/7ec1d463-fd99-4b1d-9a57-9a72cac408d2?version=20.19.120 | 7ec1d463-fd99-4b1d-9a57-9a72cac408d2 | 2022-12-31 | EN15804+A1 | 7.2135e-05 | -0.00017053 | [5 empty] | 3.6067e-05 |  | 0 |  |  |  | 0.00020659 | 0 | -0.00010948 | 0 | 0 | [5 empty] | 0 |  | 0 |  |  |  | 0 | 0 | 0 | 0 | 0 | [5 empty] | 0 |  | 0 |  |  |  | 0 | 0 | 0 | 0 | 0 | [5 empty] | 0 |  | 0 |  |  |  | 0 | 0 | 0 | 0 | 0 | [5 empty] | 0 |  | 0 |  |  |  | 0 | 0 | 0 | 0 | 0 | [5 empty] | 0 |  | 0 |  |  |  | 0 | 0 | 0 | 0 | 0 | [5 empty] | 0 |  | 0 |  |  |  | 0 | 0 | 0 | 0 | 0 | [5 empty] | 0 |  | 0 |  |  |  | 0 | 0 | 0 | 0 | 0 | [5 empty] | 0 |  | 0 |  |  |  | 0 | 0 | 0 | 0 | 0 | [5 empty] | 0 |  | 0 |  |  |  | 0 | 0 | 0 | 0 | 0 | [5 empty] | 0 |  | 0 |  |  |  | 0 | 0 | 0 | 0 | 0 | [5 empty] | 0 |  | 0 |  |  |  | 0 | 0 | 0 | 0 | 0 | [5 empty] | 0 |  | 0 |  |  |  | 0 | 0 | 0
Kompletterende bygningsdele | Ydervægge | (311) ¦ 003 ¦ Dør, skur | Vinduer, døre, glasfacader | Døre | Udvendige døre, med sparkeplade ¦ Træ, metal {311-402} | Fyrretræ ¦ m3 ¦ [GenDK] [Generic] | Ja | Nej |  | 25.5 | m³/m² | 1.048 | m³ | 40 | 0 | 1 | 575.1698 | kg | Nej | http://www.oekobaudat.de/OEKOBAU.DAT/resource/processes/aea021e8-7e2f-4f6b-ae3f-a76cba4c5d6e?version=20.19.120 | aea021e8-7e2f-4f6b-ae3f-a76cba4c5d6e | 2022-12-31 | EN15804+A1 | 0.0011164 | -0.0021649 | [5 empty] | 0.0005582 |  | 0 |  |  |  | 0.0027232 | 0 | -0.0014394 | 0 | 0 | [5 empty] | 0 |  | 0 |  |  |  | 0 | 0 | 0 | 0 | 0 | [5 empty] | 0 |  | 0 |  |  |  | 0 | 0 | 0 | 0 | 0 | [5 empty] | 0 |  | 0 |  |  |  | 0 | 0 | 0 | 0 | 0 | [5 empty] | 0 |  | 0 |  |  |  | 0 | 0 | 0 | 0 | 0 | [5 empty] | 0 |  | 0 |  |  |  | 0 | 0 | 0 | 0 | 0 | [5 empty] | 0 |  | 0 |  |  |  | 0 | 0 | 0 | 0 | 0 | [5 empty] | 0 |  | 0 |  |  |  | 0 | 0 | 0 | 0 | 0 | [5 empty] | 0 |  | 0 |  |  |  | 0 | 0 | 0 | 0 | 0 | [5 empty] | 0 |  | 0 |  |  |  | 0 | 0 | 0 | 0 | 0 | [5 empty] | 0 |  | 0 |  |  |  | 0 | 0 | 0 | 0 | 0 | [5 empty] | 0 |  | 0 |  |  |  | 0 | 0 | 0 | 0 | 0 | [5 empty] | 0 |  | 0 |  |  |  | 0 | 0 | 0
Kompletterende bygningsdele | Ydervægge | (311) ¦ 003 ¦ Dør, skur | Vinduer, døre, glasfacader | Døre | Udvendige døre, med sparkeplade ¦ Træ, metal {311-402} | Grå støbejern (GenDK) ¦ kg ¦ [GenDK] [Generic] | Ja | Nej |  | 25.5 | kg/m² | 1.275 | kg | 40 | 0 | 1 | 1.275 | kg | Nej | http://www.oekobaudat.de/OEKOBAU.DAT/resource/processes/dbc94e02-b28f-43eb-8133-a161e9b83dfa?version=20.19.120 | dbc94e02-b28f-43eb-8133-a161e9b83dfa | 2022-12-31 | EN15804+A1 | 1.1004e-05 | 5.4999e-06 | [5 empty] | 5.5022e-06 |  | 0 |  |  |  | 0 | 2.2939e-09 | -2.6434e-06 | 0 | 0 | [5 empty] | 0 |  | 0 |  |  |  | 0 | 0 | 0 | 0 | 0 | [5 empty] | 0 |  | 0 |  |  |  | 0 | 0 | 0 | 0 | 0 | [5 empty] | 0 |  | 0 |  |  |  | 0 | 0 | 0 | 0 | 0 | [5 empty] | 0 |  | 0 |  |  |  | 0 | 0 | 0 | 0 | 0 | [5 empty] | 0 |  | 0 |  |  |  | 0 | 0 | 0 | 0 | 0 | [5 empty] | 0 |  | 0 |  |  |  | 0 | 0 | 0 | 0 | 0 | [5 empty] | 0 |  | 0 |  |  |  | 0 | 0 | 0 | 0 | 0 | [5 empty] | 0 |  | 0 |  |  |  | 0 | 0 | 0 | 0 | 0 | [5 empty] | 0 |  | 0 |  |  |  | 0 | 0 | 0 | 0 | 0 | [5 empty] | 0 |  | 0 |  |  |  | 0 | 0 | 0 | 0 | 0 | [5 empty] | 0 |  | 0 |  |  |  | 0 | 0 | 0 | 0 | 0 | [5 empty] | 0 |  | 0 |  |  |  | 0 | 0 | 0
Kompletterende bygningsdele | Ydervægge | (311) ¦ 003 ¦ Dør, skur | Vinduer, døre, glasfacader | Døre | Udvendige døre, med sparkeplade ¦ Træ, metal {311-402} | Stålplade, rustfri ¦ kg ¦ [BR18, Tabel 7] [Generic] | Ja | Nej |  | 25.5 | kg/m² | 81.906 | kg | 40 | 0 | 1 | 81.906 | kg | Nej | http://www.oekobaudat.de/OEKOBAU.DAT/resource/processes/88559403-7658-48f2-bac9-7986b4d0f4c2?version=20.19.120 | #G0551 |  | EN15804+A1 | 0.0014812 | 0.00074045 | [5 empty] | 0.0007406 |  | 0 |  |  |  | 0 | 1.4736e-07 | -0.001151 | 0 | 0 | [5 empty] | 0 |  | 0 |  |  |  | 0 | 0 | 0 | 0 | 0 | [5 empty] | 0 |  | 0 |  |  |  | 0 | 0 | 0 | 0 | 0 | [5 empty] | 0 |  | 0 |  |  |  | 0 | 0 | 0 | 0 | 0 | [5 empty] | 0 |  | 0 |  |  |  | 0 | 0 | 0 | 0 | 0 | [5 empty] | 0 |  | 0 |  |  |  | 0 | 0 | 0 | 0 | 0 | [5 empty] | 0 |  | 0 |  |  |  | 0 | 0 | 0 | 0 | 0 | [5 empty] | 0 |  | 0 |  |  |  | 0 | 0 | 0 | 0 | 0 | [5 empty] | 0 |  | 0 |  |  |  | 0 | 0 | 0 | 0 | 0 | [5 empty] | 0 |  | 0 |  |  |  | 0 | 0 | 0 | 0 | 0 | [5 empty] | 0 |  | 0 |  |  |  | 0 | 0 | 0 | 0 | 0 | [5 empty] | 0 |  | 0 |  |  |  | 0 | 0 | 0 | 0 | 0 | [5 empty] | 0 |  | 0 |  |  |  | 0 | 0 | 0
Kompletterende bygningsdele | Ydervægge | (311) ¦ 004 ¦ Træ/alu glasdør | Vinduer, døre, glasfacader | Døre | Udvendige døre, Rationel Auraplus ¦ Træ, Aluminium {311-101} | Glas ¦ 3-lags energirude ¦ m2 ¦ [GenDK] [Generic] | Ja | Nej |  | 6 | m²/m² | 4.02 | m² | 40 | 40 | 0 | 120.6 | kg | Nej | http://www.oekobaudat.de/OEKOBAU.DAT/resource/processes/fa9f6670-3170-4597-92ab-a2fdec7f1451?version=20.20.010 | fa9f6670-3170-4597-92ab-a2fdec7f1451 | 2022-12-31 | EN15804+A1 | 0.00064999 | 0 | [5 empty] | 0.0006126 |  | 0 |  |  |  | 3.218e-05 | 5.2074e-06 | -1.4903e-05 | 0 | 0 | [5 empty] | 0 |  | 0 |  |  |  | 0 | 0 | 0 | 0 | 0 | [5 empty] | 0 |  | 0 |  |  |  | 0 | 0 | 0 | 0 | 0 | [5 empty] | 0 |  | 0 |  |  |  | 0 | 0 | 0 | 0 | 0 | [5 empty] | 0 |  | 0 |  |  |  | 0 | 0 | 0 | 0 | 0 | [5 empty] | 0 |  | 0 |  |  |  | 0 | 0 | 0 | 0 | 0 | [5 empty] | 0 |  | 0 |  |  |  | 0 | 0 | 0 | 0 | 0 | [5 empty] | 0 |  | 0 |  |  |  | 0 | 0 | 0 | 0 | 0 | [5 empty] | 0 |  | 0 |  |  |  | 0 | 0 | 0 | 0 | 0 | [5 empty] | 0 |  | 0 |  |  |  | 0 | 0 | 0 | 0 | 0 | [5 empty] | 0 |  | 0 |  |  |  | 0 | 0 | 0 | 0 | 0 | [5 empty] | 0 |  | 0 |  |  |  | 0 | 0 | 0 | 0 | 0 | [5 empty] | 0 |  | 0 |  |  |  | 0 | 0 | 0
Kompletterende bygningsdele | Ydervægge | (311) ¦ 004 ¦ Træ/alu glasdør | Vinduer, døre, glasfacader | Døre | Udvendige døre, Rationel Auraplus ¦ Træ, Aluminium {311-101} | Rationel Auraplus/Formaplus - Entredør med glas ¦ m2 ¦ [Environdec] [Specific] | Ja | Nej |  | 6 | m²/m² | 6 | m² | 60 | 0 | 0 | 234.6 | kg | Nej | https://data.environdec.com/resource/processes/d6734734-1a82-40a8-d376-08dac8814719?version=07.01.003 | S-P-07601 | 2029-01-01 | EN15804+A2 | 0.0012256 | 0.00088153 | [5 empty] | 0 |  | 0 |  |  |  | 0.00032602 | 1.8042e-05 | -0.00056659 | 0 | 0 | [5 empty] | 0 |  | 0 |  |  |  | 0 | 0 | 0 | 0 | 0 | [5 empty] | 0 |  | 0 |  |  |  | 0 | 0 | 0 | 0 | 0 | [5 empty] | 0 |  | 0 |  |  |  | 0 | 0 | 0 | 0 | 0 | [5 empty] | 0 |  | 0 |  |  |  | 0 | 0 | 0 | 0 | 0 | [5 empty] | 0 |  | 0 |  |  |  | 0 | 0 | 0 | 0 | 0 | [5 empty] | 0 |  | 0 |  |  |  | 0 | 0 | 0 | 0 | 0 | [5 empty] | 0 |  | 0 |  |  |  | 0 | 0 | 0 | 0 | 0 | [5 empty] | 0 |  | 0 |  |  |  | 0 | 0 | 0 | 0 | 0 | [5 empty] | 0 |  | 0 |  |  |  | 0 | 0 | 0 | 0 | 0 | [5 empty] | 0 |  | 0 |  |  |  | 0 | 0 | 0 | 0 | 0 | [5 empty] | 0 |  | 0 |  |  |  | 0 | 0 | 0 | 0 | 0 | [5 empty] | 0 |  | 0 |  |  |  | 0 | 0 | 0
Kompletterende bygningsdele | Ydervægge | (311) ¦ 005 ¦ Træ/alu glasdør | Vinduer, døre, glasfacader | Døre | Udvendige døre, Rationel Auraplus ¦ Træ, Aluminium {311-101} | Glas ¦ 3-lags energirude ¦ m2 ¦ [GenDK] [Generic] | Ja | Nej |  | 11.9 | m²/m² | 7.973 | m² | 40 | 40 | 0 | 239.19 | kg | Nej | http://www.oekobaudat.de/OEKOBAU.DAT/resource/processes/fa9f6670-3170-4597-92ab-a2fdec7f1451?version=20.20.010 | fa9f6670-3170-4597-92ab-a2fdec7f1451 | 2022-12-31 | EN15804+A1 | 0.0012891 | 0 | [5 empty] | 0.001215 |  | 0 |  |  |  | 6.3823e-05 | 1.0328e-05 | -2.9557e-05 | 0 | 0 | [5 empty] | 0 |  | 0 |  |  |  | 0 | 0 | 0 | 0 | 0 | [5 empty] | 0 |  | 0 |  |  |  | 0 | 0 | 0 | 0 | 0 | [5 empty] | 0 |  | 0 |  |  |  | 0 | 0 | 0 | 0 | 0 | [5 empty] | 0 |  | 0 |  |  |  | 0 | 0 | 0 | 0 | 0 | [5 empty] | 0 |  | 0 |  |  |  | 0 | 0 | 0 | 0 | 0 | [5 empty] | 0 |  | 0 |  |  |  | 0 | 0 | 0 | 0 | 0 | [5 empty] | 0 |  | 0 |  |  |  | 0 | 0 | 0 | 0 | 0 | [5 empty] | 0 |  | 0 |  |  |  | 0 | 0 | 0 | 0 | 0 | [5 empty] | 0 |  | 0 |  |  |  | 0 | 0 | 0 | 0 | 0 | [5 empty] | 0 |  | 0 |  |  |  | 0 | 0 | 0 | 0 | 0 | [5 empty] | 0 |  | 0 |  |  |  | 0 | 0 | 0 | 0 | 0 | [5 empty] | 0 |  | 0 |  |  |  | 0 | 0 | 0
Kompletterende bygningsdele | Ydervægge | (311) ¦ 005 ¦ Træ/alu glasdør | Vinduer, døre, glasfacader | Døre | Udvendige døre, Rationel Auraplus ¦ Træ, Aluminium {311-101} | Rationel Auraplus/Formaplus - Entredør med glas ¦ m2 ¦ [Environdec] [Specific] | Ja | Nej |  | 11.9 | m²/m² | 11.9 | m² | 60 | 0 | 0 | 465.29 | kg | Nej | https://data.environdec.com/resource/processes/d6734734-1a82-40a8-d376-08dac8814719?version=07.01.003 | S-P-07601 | 2029-01-01 | EN15804+A2 | 0.0024308 | 0.0017484 | [5 empty] | 0 |  | 0 |  |  |  | 0.00064662 | 3.5784e-05 | -0.0011237 | 0 | 0 | [5 empty] | 0 |  | 0 |  |  |  | 0 | 0 | 0 | 0 | 0 | [5 empty] | 0 |  | 0 |  |  |  | 0 | 0 | 0 | 0 | 0 | [5 empty] | 0 |  | 0 |  |  |  | 0 | 0 | 0 | 0 | 0 | [5 empty] | 0 |  | 0 |  |  |  | 0 | 0 | 0 | 0 | 0 | [5 empty] | 0 |  | 0 |  |  |  | 0 | 0 | 0 | 0 | 0 | [5 empty] | 0 |  | 0 |  |  |  | 0 | 0 | 0 | 0 | 0 | [5 empty] | 0 |  | 0 |  |  |  | 0 | 0 | 0 | 0 | 0 | [5 empty] | 0 |  | 0 |  |  |  | 0 | 0 | 0 | 0 | 0 | [5 empty] | 0 |  | 0 |  |  |  | 0 | 0 | 0 | 0 | 0 | [5 empty] | 0 |  | 0 |  |  |  | 0 | 0 | 0 | 0 | 0 | [5 empty] | 0 |  | 0 |  |  |  | 0 | 0 | 0 | 0 | 0 | [5 empty] | 0 |  | 0 |  |  |  | 0 | 0 | 0
Kompletterende bygningsdele | Indervægge | (321) ¦ 001 ¦ Indv. dør, lejligheder | Vinduer, døre, glasfacader | Døre | Indvendige døre ¦ Træ {321-001} | Fyrretræ ¦ m3 ¦ [GenDK] [Generic] | Ja | Nej |  | 424.2 | m³/stk. | 7.7629 | m³ | 50 | 0 | 0 | 4260.2576 | kg | Nej | http://www.oekobaudat.de/OEKOBAU.DAT/resource/processes/aea021e8-7e2f-4f6b-ae3f-a76cba4c5d6e?version=20.19.120 | aea021e8-7e2f-4f6b-ae3f-a76cba4c5d6e | 2022-12-31 | EN15804+A1 | 0.0041346 | -0.016036 | [5 empty] | 0 |  | 0 |  |  |  | 0.02017 | 0 | -0.0053307 | 0 | 0 | [5 empty] | 0 |  | 0 |  |  |  | 0 | 0 | 0 | 0 | 0 | [5 empty] | 0 |  | 0 |  |  |  | 0 | 0 | 0 | 0 | 0 | [5 empty] | 0 |  | 0 |  |  |  | 0 | 0 | 0 | 0 | 0 | [5 empty] | 0 |  | 0 |  |  |  | 0 | 0 | 0 | 0 | 0 | [5 empty] | 0 |  | 0 |  |  |  | 0 | 0 | 0 | 0 | 0 | [5 empty] | 0 |  | 0 |  |  |  | 0 | 0 | 0 | 0 | 0 | [5 empty] | 0 |  | 0 |  |  |  | 0 | 0 | 0 | 0 | 0 | [5 empty] | 0 |  | 0 |  |  |  | 0 | 0 | 0 | 0 | 0 | [5 empty] | 0 |  | 0 |  |  |  | 0 | 0 | 0 | 0 | 0 | [5 empty] | 0 |  | 0 |  |  |  | 0 | 0 | 0 | 0 | 0 | [5 empty] | 0 |  | 0 |  |  |  | 0 | 0 | 0 | 0 | 0 | [5 empty] | 0 |  | 0 |  |  |  | 0 | 0 | 0
Kompletterende bygningsdele | Indervægge | (321) ¦ 001 ¦ Indv. dør, lejligheder | Vinduer, døre, glasfacader | Døre | Indvendige døre ¦ Træ {321-001} | Overflade, Indendørsmaling, emulsionsmaling, slidstærk ¦ kg ¦ [GenDK] [Generic] | Ja | Nej |  | 424.2 | kg/stk. | 151.6515 | kg | 50 | 0 | 0 | 151.6515 | kg | Nej | http://www.oekobaudat.de/OEKOBAU.DAT/resource/processes/35be6146-5a80-4a9e-a32d-5d05c03a8d5c?version=20.19.120 | 35be6146-5a80-4a9e-a32d-5d05c03a8d5c | 2022-12-31 | EN15804+A1 | 0.0010545 | 0.0010485 | [5 empty] | 0 |  | 0 |  |  |  | 0 | 6.0025e-06 | -4.3294e-06 | 0 | 0 | [5 empty] | 0 |  | 0 |  |  |  | 0 | 0 | 0 | 0 | 0 | [5 empty] | 0 |  | 0 |  |  |  | 0 | 0 | 0 | 0 | 0 | [5 empty] | 0 |  | 0 |  |  |  | 0 | 0 | 0 | 0 | 0 | [5 empty] | 0 |  | 0 |  |  |  | 0 | 0 | 0 | 0 | 0 | [5 empty] | 0 |  | 0 |  |  |  | 0 | 0 | 0 | 0 | 0 | [5 empty] | 0 |  | 0 |  |  |  | 0 | 0 | 0 | 0 | 0 | [5 empty] | 0 |  | 0 |  |  |  | 0 | 0 | 0 | 0 | 0 | [5 empty] | 0 |  | 0 |  |  |  | 0 | 0 | 0 | 0 | 0 | [5 empty] | 0 |  | 0 |  |  |  | 0 | 0 | 0 | 0 | 0 | [5 empty] | 0 |  | 0 |  |  |  | 0 | 0 | 0 | 0 | 0 | [5 empty] | 0 |  | 0 |  |  |  | 0 | 0 | 0 | 0 | 0 | [5 empty] | 0 |  | 0 |  |  |  | 0 | 0 | 0
Kompletterende bygningsdele | Indervægge | (321) ¦ 001 ¦ Indv. dør, lejligheder | Vinduer, døre, glasfacader | Døre | Indvendige døre ¦ Træ {321-001} | Spånplade (GenDK) ¦ m3 ¦ [GenDK] [Generic] | Ja | Nej |  | 424.2 | m³/stk. | 19.9976 | m³ | 50 | 0 | 0 | 13998.3455 | kg | Nej | http://www.oekobaudat.de/OEKOBAU.DAT/resource/processes/60e8b384-adf2-4c3b-b3da-e407df106cf5?version=20.19.120 | 60e8b384-adf2-4c3b-b3da-e407df106cf5 | 2022-12-31 | EN15804+A1 | 0.020829 | -0.046081 | [5 empty] | 0 |  | 0 |  |  |  | 0.06691 | 0 | -0.00015478 | 0 | 0 | [5 empty] | 0 |  | 0 |  |  |  | 0 | 0 | 0 | 0 | 0 | [5 empty] | 0 |  | 0 |  |  |  | 0 | 0 | 0 | 0 | 0 | [5 empty] | 0 |  | 0 |  |  |  | 0 | 0 | 0 | 0 | 0 | [5 empty] | 0 |  | 0 |  |  |  | 0 | 0 | 0 | 0 | 0 | [5 empty] | 0 |  | 0 |  |  |  | 0 | 0 | 0 | 0 | 0 | [5 empty] | 0 |  | 0 |  |  |  | 0 | 0 | 0 | 0 | 0 | [5 empty] | 0 |  | 0 |  |  |  | 0 | 0 | 0 | 0 | 0 | [5 empty] | 0 |  | 0 |  |  |  | 0 | 0 | 0 | 0 | 0 | [5 empty] | 0 |  | 0 |  |  |  | 0 | 0 | 0 | 0 | 0 | [5 empty] | 0 |  | 0 |  |  |  | 0 | 0 | 0 | 0 | 0 | [5 empty] | 0 |  | 0 |  |  |  | 0 | 0 | 0 | 0 | 0 | [5 empty] | 0 |  | 0 |  |  |  | 0 | 0 | 0
Kompletterende bygningsdele | Indervægge | (321) ¦ 002 ¦ Entrédør, lejligheder | Vinduer, døre, glasfacader | Døre | Udvendige døre ¦ Aluminium {311-501} | Dør ¦ alu, hoveddør ¦ m2 ¦ [GenDK] [Generic] | Ja | Nej |  | 186.6 | m²/m² | 186.6 | m² | 50 | 0 | 0 | 8770.2 | kg | Nej | http://www.oekobaudat.de/OEKOBAU.DAT/resource/processes/4d22a515-cfcc-4bcb-bbf9-a6e647bed9ab?version=00.00.007 | 4d22a515-cfcc-4bcb-bbf9-a6e647bed9ab | 2024-01-01 | EN15804+A1 | 0.085653 | 0.080417 | [5 empty] | 0 |  | 0 |  |  |  | 0.0051782 | 5.7611e-05 | -0.045533 | 0 | 0 | [5 empty] | 0 |  | 0 |  |  |  | 0 | 0 | 0 | 0 | 0 | [5 empty] | 0 |  | 0 |  |  |  | 0 | 0 | 0 | 0 | 0 | [5 empty] | 0 |  | 0 |  |  |  | 0 | 0 | 0 | 0 | 0 | [5 empty] | 0 |  | 0 |  |  |  | 0 | 0 | 0 | 0 | 0 | [5 empty] | 0 |  | 0 |  |  |  | 0 | 0 | 0 | 0 | 0 | [5 empty] | 0 |  | 0 |  |  |  | 0 | 0 | 0 | 0 | 0 | [5 empty] | 0 |  | 0 |  |  |  | 0 | 0 | 0 | 0 | 0 | [5 empty] | 0 |  | 0 |  |  |  | 0 | 0 | 0 | 0 | 0 | [5 empty] | 0 |  | 0 |  |  |  | 0 | 0 | 0 | 0 | 0 | [5 empty] | 0 |  | 0 |  |  |  | 0 | 0 | 0 | 0 | 0 | [5 empty] | 0 |  | 0 |  |  |  | 0 | 0 | 0 | 0 | 0 | [5 empty] | 0 |  | 0 |  |  |  | 0 | 0 | 0
Kompletterende bygningsdele | Indervægge | (321) ¦ 003 ¦ Skaktdør | Vinduer, døre, glasfacader | Døre | Indvendige døre ¦ Træ {321-001} | Fyrretræ ¦ m3 ¦ [GenDK] [Generic] | Ja | Nej |  | 207.8 | m³/stk. | 3.8027 | m³ | 50 | 0 | 0 | 2086.9437 | kg | Nej | http://www.oekobaudat.de/OEKOBAU.DAT/resource/processes/aea021e8-7e2f-4f6b-ae3f-a76cba4c5d6e?version=20.19.120 | aea021e8-7e2f-4f6b-ae3f-a76cba4c5d6e | 2022-12-31 | EN15804+A1 | 0.0020254 | -0.0078553 | [5 empty] | 0 |  | 0 |  |  |  | 0.0098807 | 0 | -0.0026113 | 0 | 0 | [5 empty] | 0 |  | 0 |  |  |  | 0 | 0 | 0 | 0 | 0 | [5 empty] | 0 |  | 0 |  |  |  | 0 | 0 | 0 | 0 | 0 | [5 empty] | 0 |  | 0 |  |  |  | 0 | 0 | 0 | 0 | 0 | [5 empty] | 0 |  | 0 |  |  |  | 0 | 0 | 0 | 0 | 0 | [5 empty] | 0 |  | 0 |  |  |  | 0 | 0 | 0 | 0 | 0 | [5 empty] | 0 |  | 0 |  |  |  | 0 | 0 | 0 | 0 | 0 | [5 empty] | 0 |  | 0 |  |  |  | 0 | 0 | 0 | 0 | 0 | [5 empty] | 0 |  | 0 |  |  |  | 0 | 0 | 0 | 0 | 0 | [5 empty] | 0 |  | 0 |  |  |  | 0 | 0 | 0 | 0 | 0 | [5 empty] | 0 |  | 0 |  |  |  | 0 | 0 | 0 | 0 | 0 | [5 empty] | 0 |  | 0 |  |  |  | 0 | 0 | 0 | 0 | 0 | [5 empty] | 0 |  | 0 |  |  |  | 0 | 0 | 0
Kompletterende bygningsdele | Indervægge | (321) ¦ 003 ¦ Skaktdør | Vinduer, døre, glasfacader | Døre | Indvendige døre ¦ Træ {321-001} | Overflade, Indendørsmaling, emulsionsmaling, slidstærk ¦ kg ¦ [GenDK] [Generic] | Ja | Nej |  | 207.8 | kg/stk. | 74.2885 | kg | 50 | 0 | 0 | 74.2885 | kg | Nej | http://www.oekobaudat.de/OEKOBAU.DAT/resource/processes/35be6146-5a80-4a9e-a32d-5d05c03a8d5c?version=20.19.120 | 35be6146-5a80-4a9e-a32d-5d05c03a8d5c | 2022-12-31 | EN15804+A1 | 0.00051658 | 0.00051364 | [5 empty] | 0 |  | 0 |  |  |  | 0 | 2.9404e-06 | -2.1208e-06 | 0 | 0 | [5 empty] | 0 |  | 0 |  |  |  | 0 | 0 | 0 | 0 | 0 | [5 empty] | 0 |  | 0 |  |  |  | 0 | 0 | 0 | 0 | 0 | [5 empty] | 0 |  | 0 |  |  |  | 0 | 0 | 0 | 0 | 0 | [5 empty] | 0 |  | 0 |  |  |  | 0 | 0 | 0 | 0 | 0 | [5 empty] | 0 |  | 0 |  |  |  | 0 | 0 | 0 | 0 | 0 | [5 empty] | 0 |  | 0 |  |  |  | 0 | 0 | 0 | 0 | 0 | [5 empty] | 0 |  | 0 |  |  |  | 0 | 0 | 0 | 0 | 0 | [5 empty] | 0 |  | 0 |  |  |  | 0 | 0 | 0 | 0 | 0 | [5 empty] | 0 |  | 0 |  |  |  | 0 | 0 | 0 | 0 | 0 | [5 empty] | 0 |  | 0 |  |  |  | 0 | 0 | 0 | 0 | 0 | [5 empty] | 0 |  | 0 |  |  |  | 0 | 0 | 0 | 0 | 0 | [5 empty] | 0 |  | 0 |  |  |  | 0 | 0 | 0
Kompletterende bygningsdele | Indervægge | (321) ¦ 003 ¦ Skaktdør | Vinduer, døre, glasfacader | Døre | Indvendige døre ¦ Træ {321-001} | Spånplade (GenDK) ¦ m3 ¦ [GenDK] [Generic] | Ja | Nej |  | 207.8 | m³/stk. | 9.7961 | m³ | 50 | 0 | 0 | 6857.2753 | kg | Nej | http://www.oekobaudat.de/OEKOBAU.DAT/resource/processes/60e8b384-adf2-4c3b-b3da-e407df106cf5?version=20.19.120 | 60e8b384-adf2-4c3b-b3da-e407df106cf5 | 2022-12-31 | EN15804+A1 | 0.010203 | -0.022573 | [5 empty] | 0 |  | 0 |  |  |  | 0.032777 | 0 | -7.5821e-05 | 0 | 0 | [5 empty] | 0 |  | 0 |  |  |  | 0 | 0 | 0 | 0 | 0 | [5 empty] | 0 |  | 0 |  |  |  | 0 | 0 | 0 | 0 | 0 | [5 empty] | 0 |  | 0 |  |  |  | 0 | 0 | 0 | 0 | 0 | [5 empty] | 0 |  | 0 |  |  |  | 0 | 0 | 0 | 0 | 0 | [5 empty] | 0 |  | 0 |  |  |  | 0 | 0 | 0 | 0 | 0 | [5 empty] | 0 |  | 0 |  |  |  | 0 | 0 | 0 | 0 | 0 | [5 empty] | 0 |  | 0 |  |  |  | 0 | 0 | 0 | 0 | 0 | [5 empty] | 0 |  | 0 |  |  |  | 0 | 0 | 0 | 0 | 0 | [5 empty] | 0 |  | 0 |  |  |  | 0 | 0 | 0 | 0 | 0 | [5 empty] | 0 |  | 0 |  |  |  | 0 | 0 | 0 | 0 | 0 | [5 empty] | 0 |  | 0 |  |  |  | 0 | 0 | 0 | 0 | 0 | [5 empty] | 0 |  | 0 |  |  |  | 0 | 0 | 0
Kompletterende bygningsdele | Indervægge | (321) ¦ 004 ¦ Dør, teknikrum | Vinduer, døre, glasfacader | Døre | Indvendige døre ¦ Træ {321-001} | Fyrretræ ¦ m3 ¦ [GenDK] [Generic] | Ja | Nej |  | 6.8 | m³/stk. | 0.12444 | m³ | 50 | 0 | 0 | 68.2927 | kg | Nej | http://www.oekobaudat.de/OEKOBAU.DAT/resource/processes/aea021e8-7e2f-4f6b-ae3f-a76cba4c5d6e?version=20.19.120 | aea021e8-7e2f-4f6b-ae3f-a76cba4c5d6e | 2022-12-31 | EN15804+A1 | 6.6278e-05 | -0.00025705 | [5 empty] | 0 |  | 0 |  |  |  | 0.00032333 | 0 | -8.5452e-05 | 0 | 0 | [5 empty] | 0 |  | 0 |  |  |  | 0 | 0 | 0 | 0 | 0 | [5 empty] | 0 |  | 0 |  |  |  | 0 | 0 | 0 | 0 | 0 | [5 empty] | 0 |  | 0 |  |  |  | 0 | 0 | 0 | 0 | 0 | [5 empty] | 0 |  | 0 |  |  |  | 0 | 0 | 0 | 0 | 0 | [5 empty] | 0 |  | 0 |  |  |  | 0 | 0 | 0 | 0 | 0 | [5 empty] | 0 |  | 0 |  |  |  | 0 | 0 | 0 | 0 | 0 | [5 empty] | 0 |  | 0 |  |  |  | 0 | 0 | 0 | 0 | 0 | [5 empty] | 0 |  | 0 |  |  |  | 0 | 0 | 0 | 0 | 0 | [5 empty] | 0 |  | 0 |  |  |  | 0 | 0 | 0 | 0 | 0 | [5 empty] | 0 |  | 0 |  |  |  | 0 | 0 | 0 | 0 | 0 | [5 empty] | 0 |  | 0 |  |  |  | 0 | 0 | 0 | 0 | 0 | [5 empty] | 0 |  | 0 |  |  |  | 0 | 0 | 0
Kompletterende bygningsdele | Indervægge | (321) ¦ 004 ¦ Dør, teknikrum | Vinduer, døre, glasfacader | Døre | Indvendige døre ¦ Træ {321-001} | Overflade, Indendørsmaling, emulsionsmaling, slidstærk ¦ kg ¦ [GenDK] [Generic] | Ja | Nej |  | 6.8 | kg/stk. | 2.431 | kg | 50 | 0 | 0 | 2.431 | kg | Nej | http://www.oekobaudat.de/OEKOBAU.DAT/resource/processes/35be6146-5a80-4a9e-a32d-5d05c03a8d5c?version=20.19.120 | 35be6146-5a80-4a9e-a32d-5d05c03a8d5c | 2022-12-31 | EN15804+A1 | 1.6904e-05 | 1.6808e-05 | [5 empty] | 0 |  | 0 |  |  |  | 0 | 9.622e-08 | -6.9401e-08 | 0 | 0 | [5 empty] | 0 |  | 0 |  |  |  | 0 | 0 | 0 | 0 | 0 | [5 empty] | 0 |  | 0 |  |  |  | 0 | 0 | 0 | 0 | 0 | [5 empty] | 0 |  | 0 |  |  |  | 0 | 0 | 0 | 0 | 0 | [5 empty] | 0 |  | 0 |  |  |  | 0 | 0 | 0 | 0 | 0 | [5 empty] | 0 |  | 0 |  |  |  | 0 | 0 | 0 | 0 | 0 | [5 empty] | 0 |  | 0 |  |  |  | 0 | 0 | 0 | 0 | 0 | [5 empty] | 0 |  | 0 |  |  |  | 0 | 0 | 0 | 0 | 0 | [5 empty] | 0 |  | 0 |  |  |  | 0 | 0 | 0 | 0 | 0 | [5 empty] | 0 |  | 0 |  |  |  | 0 | 0 | 0 | 0 | 0 | [5 empty] | 0 |  | 0 |  |  |  | 0 | 0 | 0 | 0 | 0 | [5 empty] | 0 |  | 0 |  |  |  | 0 | 0 | 0 | 0 | 0 | [5 empty] | 0 |  | 0 |  |  |  | 0 | 0 | 0
Kompletterende bygningsdele | Indervægge | (321) ¦ 004 ¦ Dør, teknikrum | Vinduer, døre, glasfacader | Døre | Indvendige døre ¦ Træ {321-001} | Spånplade (GenDK) ¦ m3 ¦ [GenDK] [Generic] | Ja | Nej |  | 6.8 | m³/stk. | 0.32057 | m³ | 50 | 0 | 0 | 224.3959 | kg | Nej | http://www.oekobaudat.de/OEKOBAU.DAT/resource/processes/60e8b384-adf2-4c3b-b3da-e407df106cf5?version=20.19.120 | 60e8b384-adf2-4c3b-b3da-e407df106cf5 | 2022-12-31 | EN15804+A1 | 0.00033389 | -0.00073868 | [5 empty] | 0 |  | 0 |  |  |  | 0.0010726 | 0 | -2.4811e-06 | 0 | 0 | [5 empty] | 0 |  | 0 |  |  |  | 0 | 0 | 0 | 0 | 0 | [5 empty] | 0 |  | 0 |  |  |  | 0 | 0 | 0 | 0 | 0 | [5 empty] | 0 |  | 0 |  |  |  | 0 | 0 | 0 | 0 | 0 | [5 empty] | 0 |  | 0 |  |  |  | 0 | 0 | 0 | 0 | 0 | [5 empty] | 0 |  | 0 |  |  |  | 0 | 0 | 0 | 0 | 0 | [5 empty] | 0 |  | 0 |  |  |  | 0 | 0 | 0 | 0 | 0 | [5 empty] | 0 |  | 0 |  |  |  | 0 | 0 | 0 | 0 | 0 | [5 empty] | 0 |  | 0 |  |  |  | 0 | 0 | 0 | 0 | 0 | [5 empty] | 0 |  | 0 |  |  |  | 0 | 0 | 0 | 0 | 0 | [5 empty] | 0 |  | 0 |  |  |  | 0 | 0 | 0 | 0 | 0 | [5 empty] | 0 |  | 0 |  |  |  | 0 | 0 | 0 | 0 | 0 | [5 empty] | 0 |  | 0 |  |  |  | 0 | 0 | 0
Kompletterende bygningsdele | Ydervægge | (312) ¦ 001 ¦ Træ/alu vinduer | Vinduer, døre, glasfacader | Vinduer | Top-styret vindue, Rationel Auraplus ¦ Træ, Aluminium {312-105} | Glas ¦ 3-lags energirude ¦ m2 ¦ [GenDK] [Generic] | Ja | Nej |  | 296.7 | m²/m² | 218.5789 | m² | 25 | 25 | 0 | 6557.3667 | kg | Nej | http://www.oekobaudat.de/OEKOBAU.DAT/resource/processes/fa9f6670-3170-4597-92ab-a2fdec7f1451?version=20.20.010 | fa9f6670-3170-4597-92ab-a2fdec7f1451 | 2022-12-31 | EN15804+A1 | 0.035342 | 0 | [5 empty] | 0.033309 |  | 0 |  |  |  | 0.0017497 | 0.00028314 | -0.00081031 | 0 | 0 | [5 empty] | 0 |  | 0 |  |  |  | 0 | 0 | 0 | 0 | 0 | [5 empty] | 0 |  | 0 |  |  |  | 0 | 0 | 0 | 0 | 0 | [5 empty] | 0 |  | 0 |  |  |  | 0 | 0 | 0 | 0 | 0 | [5 empty] | 0 |  | 0 |  |  |  | 0 | 0 | 0 | 0 | 0 | [5 empty] | 0 |  | 0 |  |  |  | 0 | 0 | 0 | 0 | 0 | [5 empty] | 0 |  | 0 |  |  |  | 0 | 0 | 0 | 0 | 0 | [5 empty] | 0 |  | 0 |  |  |  | 0 | 0 | 0 | 0 | 0 | [5 empty] | 0 |  | 0 |  |  |  | 0 | 0 | 0 | 0 | 0 | [5 empty] | 0 |  | 0 |  |  |  | 0 | 0 | 0 | 0 | 0 | [5 empty] | 0 |  | 0 |  |  |  | 0 | 0 | 0 | 0 | 0 | [5 empty] | 0 |  | 0 |  |  |  | 0 | 0 | 0 | 0 | 0 | [5 empty] | 0 |  | 0 |  |  |  | 0 | 0 | 0
Kompletterende bygningsdele | Ydervægge | (312) ¦ 001 ¦ Træ/alu vinduer | Vinduer, døre, glasfacader | Vinduer | Top-styret vindue, Rationel Auraplus ¦ Træ, Aluminium {312-105} | Rationel Auraplus/Formaplus - Top-styret vindue ¦ m2 ¦ [Environdec] [Specific] | Ja | Nej |  | 296.7 | m²/m² | 296.7 | m² | 60 | 0 | 0 | 10918.56 | kg | Nej | https://data.environdec.com/resource/processes/85a8beab-d350-4d22-d372-08dac8814719?version=07.01.003 | S-P-07597 | 2028-01-01 | EN15804+A2 | 0.051191 | 0.031383 | [5 empty] | 0 |  | 0 |  |  |  | 0.018783 | 0.0010252 | -0.017922 | 0 | 0 | [5 empty] | 0 |  | 0 |  |  |  | 0 | 0 | 0 | 0 | 0 | [5 empty] | 0 |  | 0 |  |  |  | 0 | 0 | 0 | 0 | 0 | [5 empty] | 0 |  | 0 |  |  |  | 0 | 0 | 0 | 0 | 0 | [5 empty] | 0 |  | 0 |  |  |  | 0 | 0 | 0 | 0 | 0 | [5 empty] | 0 |  | 0 |  |  |  | 0 | 0 | 0 | 0 | 0 | [5 empty] | 0 |  | 0 |  |  |  | 0 | 0 | 0 | 0 | 0 | [5 empty] | 0 |  | 0 |  |  |  | 0 | 0 | 0 | 0 | 0 | [5 empty] | 0 |  | 0 |  |  |  | 0 | 0 | 0 | 0 | 0 | [5 empty] | 0 |  | 0 |  |  |  | 0 | 0 | 0 | 0 | 0 | [5 empty] | 0 |  | 0 |  |  |  | 0 | 0 | 0 | 0 | 0 | [5 empty] | 0 |  | 0 |  |  |  | 0 | 0 | 0 | 0 | 0 | [5 empty] | 0 |  | 0 |  |  |  | 0 | 0 | 0
Kompletterende bygningsdele | Ydervægge | (312) ¦ 002 ¦ Træ/alu vinduer | Vinduer, døre, glasfacader | Vinduer | Top-styret vindue, Rationel Auraplus ¦ Træ, Aluminium {312-105} | Glas ¦ 3-lags energirude ¦ m2 ¦ [GenDK] [Generic] | Ja | Nej |  | 441.7 | m²/m² | 325.4004 | m² | 25 | 25 | 0 | 9762.0117 | kg | Nej | http://www.oekobaudat.de/OEKOBAU.DAT/resource/processes/fa9f6670-3170-4597-92ab-a2fdec7f1451?version=20.20.010 | fa9f6670-3170-4597-92ab-a2fdec7f1451 | 2022-12-31 | EN15804+A1 | 0.052614 | 0 | [5 empty] | 0.049587 |  | 0 |  |  |  | 0.0026048 | 0.00042151 | -0.0012063 | 0 | 0 | [5 empty] | 0 |  | 0 |  |  |  | 0 | 0 | 0 | 0 | 0 | [5 empty] | 0 |  | 0 |  |  |  | 0 | 0 | 0 | 0 | 0 | [5 empty] | 0 |  | 0 |  |  |  | 0 | 0 | 0 | 0 | 0 | [5 empty] | 0 |  | 0 |  |  |  | 0 | 0 | 0 | 0 | 0 | [5 empty] | 0 |  | 0 |  |  |  | 0 | 0 | 0 | 0 | 0 | [5 empty] | 0 |  | 0 |  |  |  | 0 | 0 | 0 | 0 | 0 | [5 empty] | 0 |  | 0 |  |  |  | 0 | 0 | 0 | 0 | 0 | [5 empty] | 0 |  | 0 |  |  |  | 0 | 0 | 0 | 0 | 0 | [5 empty] | 0 |  | 0 |  |  |  | 0 | 0 | 0 | 0 | 0 | [5 empty] | 0 |  | 0 |  |  |  | 0 | 0 | 0 | 0 | 0 | [5 empty] | 0 |  | 0 |  |  |  | 0 | 0 | 0 | 0 | 0 | [5 empty] | 0 |  | 0 |  |  |  | 0 | 0 | 0
Kompletterende bygningsdele | Ydervægge | (312) ¦ 002 ¦ Træ/alu vinduer | Vinduer, døre, glasfacader | Vinduer | Top-styret vindue, Rationel Auraplus ¦ Træ, Aluminium {312-105} | Rationel Auraplus/Formaplus - Top-styret vindue ¦ m2 ¦ [Environdec] [Specific] | Ja | Nej |  | 441.7 | m²/m² | 441.7 | m² | 60 | 0 | 0 | 16254.56 | kg | Nej | https://data.environdec.com/resource/processes/85a8beab-d350-4d22-d372-08dac8814719?version=07.01.003 | S-P-07597 | 2028-01-01 | EN15804+A2 | 0.076209 | 0.04672 | [5 empty] | 0 |  | 0 |  |  |  | 0.027962 | 0.0015263 | -0.026681 | 0 | 0 | [5 empty] | 0 |  | 0 |  |  |  | 0 | 0 | 0 | 0 | 0 | [5 empty] | 0 |  | 0 |  |  |  | 0 | 0 | 0 | 0 | 0 | [5 empty] | 0 |  | 0 |  |  |  | 0 | 0 | 0 | 0 | 0 | [5 empty] | 0 |  | 0 |  |  |  | 0 | 0 | 0 | 0 | 0 | [5 empty] | 0 |  | 0 |  |  |  | 0 | 0 | 0 | 0 | 0 | [5 empty] | 0 |  | 0 |  |  |  | 0 | 0 | 0 | 0 | 0 | [5 empty] | 0 |  | 0 |  |  |  | 0 | 0 | 0 | 0 | 0 | [5 empty] | 0 |  | 0 |  |  |  | 0 | 0 | 0 | 0 | 0 | [5 empty] | 0 |  | 0 |  |  |  | 0 | 0 | 0 | 0 | 0 | [5 empty] | 0 |  | 0 |  |  |  | 0 | 0 | 0 | 0 | 0 | [5 empty] | 0 |  | 0 |  |  |  | 0 | 0 | 0 | 0 | 0 | [5 empty] | 0 |  | 0 |  |  |  | 0 | 0 | 0
Kompletterende bygningsdele | Ydervægge | (312) ¦ Træ/alu vinduer - dreje-kip | Vinduer, døre, glasfacader | Vinduer | Dreje-kip vindue, Rationel Auraplus ¦ Træ, Aluminium {312-106} | Glas ¦ 3-lags energirude ¦ m2 ¦ [GenDK] [Generic] | Ja | Nej |  | 31.3 | m²/m² | 23.0587 | m² | 25 | 25 | 0 | 691.7613 | kg | Nej | http://www.oekobaudat.de/OEKOBAU.DAT/resource/processes/fa9f6670-3170-4597-92ab-a2fdec7f1451?version=20.20.010 | fa9f6670-3170-4597-92ab-a2fdec7f1451 | 2022-12-31 | EN15804+A1 | 0.0037283 | 0 | [5 empty] | 0.0035139 |  | 0 |  |  |  | 0.00018458 | 2.987e-05 | -8.5482e-05 | 0 | 0 | [5 empty] | 0 |  | 0 |  |  |  | 0 | 0 | 0 | 0 | 0 | [5 empty] | 0 |  | 0 |  |  |  | 0 | 0 | 0 | 0 | 0 | [5 empty] | 0 |  | 0 |  |  |  | 0 | 0 | 0 | 0 | 0 | [5 empty] | 0 |  | 0 |  |  |  | 0 | 0 | 0 | 0 | 0 | [5 empty] | 0 |  | 0 |  |  |  | 0 | 0 | 0 | 0 | 0 | [5 empty] | 0 |  | 0 |  |  |  | 0 | 0 | 0 | 0 | 0 | [5 empty] | 0 |  | 0 |  |  |  | 0 | 0 | 0 | 0 | 0 | [5 empty] | 0 |  | 0 |  |  |  | 0 | 0 | 0 | 0 | 0 | [5 empty] | 0 |  | 0 |  |  |  | 0 | 0 | 0 | 0 | 0 | [5 empty] | 0 |  | 0 |  |  |  | 0 | 0 | 0 | 0 | 0 | [5 empty] | 0 |  | 0 |  |  |  | 0 | 0 | 0 | 0 | 0 | [5 empty] | 0 |  | 0 |  |  |  | 0 | 0 | 0
Kompletterende bygningsdele | Ydervægge | (312) ¦ Træ/alu vinduer - dreje-kip | Vinduer, døre, glasfacader | Vinduer | Dreje-kip vindue, Rationel Auraplus ¦ Træ, Aluminium {312-106} | Rationel Auraplus - Drejekip vindue ¦ m2 ¦ [Environdec] [Specific] | Ja | Nej |  | 31.3 | m²/m² | 31.3 | m² | 60 | 0 | 0 | 1258.26 | kg | Nej | https://data.environdec.com/resource/processes/b47ada10-e475-4a11-8803-08dc0c7232d4?version=07.01.003 | S-P-12255 | 2029-01-01 | EN15804+A2 | 0.0056487 | 0.0041693 | [5 empty] | 0 |  | 0 |  |  |  | 0.0014035 | 7.5791e-05 | -0.0028484 | 0 | 0 | [5 empty] | 0 |  | 0 |  |  |  | 0 | 0 | 0 | 0 | 0 | [5 empty] | 0 |  | 0 |  |  |  | 0 | 0 | 0 | 0 | 0 | [5 empty] | 0 |  | 0 |  |  |  | 0 | 0 | 0 | 0 | 0 | [5 empty] | 0 |  | 0 |  |  |  | 0 | 0 | 0 | 0 | 0 | [5 empty] | 0 |  | 0 |  |  |  | 0 | 0 | 0 | 0 | 0 | [5 empty] | 0 |  | 0 |  |  |  | 0 | 0 | 0 | 0 | 0 | [5 empty] | 0 |  | 0 |  |  |  | 0 | 0 | 0 | 0 | 0 | [5 empty] | 0 |  | 0 |  |  |  | 0 | 0 | 0 | 0 | 0 | [5 empty] | 0 |  | 0 |  |  |  | 0 | 0 | 0 | 0 | 0 | [5 empty] | 0 |  | 0 |  |  |  | 0 | 0 | 0 | 0 | 0 | [5 empty] | 0 |  | 0 |  |  |  | 0 | 0 | 0 | 0 | 0 | [5 empty] | 0 |  | 0 |  |  |  | 0 | 0 | 0
Primære bygningsdele | Ydervægge | (211) ¦ 001 ¦ Tegl/beton - 110/35/190/150 | Ydervægge | Ydervægge | Formur, Wienerberger ¦ 108mm ¦ Tegl, Mørtel {213-065} | Egernsund Wienerberger Gule Mursten (Biogas) ¦ kg ¦ [EPD Danmark] [Specific] | Ja | Nej |  | 2494 | kg/m² | 368862.6 | kg | 100 | 0 | 0 | 368862.6 | kg | Nej | https://www.epddanmark.dk/media/wlnlexvn/md-22025-en.pdf | MD-22025-EN | 2027-01-01 | EN15804+A1 | 0.15844 | 0.15762 | [5 empty] | 0 |  | 0 |  |  |  | 0.00068497 | 0.00013524 | -0.0028897 | 0 | 0 | [5 empty] | 0 |  | 0 |  |  |  | 0 | 0 | 0 | 0 | 0 | [5 empty] | 0 |  | 0 |  |  |  | 0 | 0 | 0 | 0 | 0 | [5 empty] | 0 |  | 0 |  |  |  | 0 | 0 | 0 | 0 | 0 | [5 empty] | 0 |  | 0 |  |  |  | 0 | 0 | 0 | 0 | 0 | [5 empty] | 0 |  | 0 |  |  |  | 0 | 0 | 0 | 0 | 0 | [5 empty] | 0 |  | 0 |  |  |  | 0 | 0 | 0 | 0 | 0 | [5 empty] | 0 |  | 0 |  |  |  | 0 | 0 | 0 | 0 | 0 | [5 empty] | 0 |  | 0 |  |  |  | 0 | 0 | 0 | 0 | 0 | [5 empty] | 0 |  | 0 |  |  |  | 0 | 0 | 0 | 0 | 0 | [5 empty] | 0 |  | 0 |  |  |  | 0 | 0 | 0 | 0 | 0 | [5 empty] | 0 |  | 0 |  |  |  | 0 | 0 | 0 | 0 | 0 | [5 empty] | 0 |  | 0 |  |  |  | 0 | 0 | 0
Primære bygningsdele | Ydervægge | (211) ¦ 001 ¦ Tegl/beton - 110/35/190/150 | Ydervægge | Ydervægge | Formur, Wienerberger ¦ 108mm ¦ Tegl, Mørtel {213-065} | Fastgørelsesmidler/skruer i galvaniseret stål ¦ kg ¦ [GenDK] [Generic] | Ja | Nej |  | 2494 | kg/m² | 438.944 | kg | 120 | 0 | 0 | 438.944 | kg | Nej | http://www.oekobaudat.de/OEKOBAU.DAT/resource/processes/b9c775be-d100-4d35-bdf3-c5964e655692?version=20.19.120 | b9c775be-d100-4d35-bdf3-c5964e655692 | 2022-01-01 | EN15804+A1 | 0.0041169 | 0.0041161 | [5 empty] | 0 |  | 0 |  |  |  | 0 | 7.8971e-07 | -0.0020964 | 0 | 0 | [5 empty] | 0 |  | 0 |  |  |  | 0 | 0 | 0 | 0 | 0 | [5 empty] | 0 |  | 0 |  |  |  | 0 | 0 | 0 | 0 | 0 | [5 empty] | 0 |  | 0 |  |  |  | 0 | 0 | 0 | 0 | 0 | [5 empty] | 0 |  | 0 |  |  |  | 0 | 0 | 0 | 0 | 0 | [5 empty] | 0 |  | 0 |  |  |  | 0 | 0 | 0 | 0 | 0 | [5 empty] | 0 |  | 0 |  |  |  | 0 | 0 | 0 | 0 | 0 | [5 empty] | 0 |  | 0 |  |  |  | 0 | 0 | 0 | 0 | 0 | [5 empty] | 0 |  | 0 |  |  |  | 0 | 0 | 0 | 0 | 0 | [5 empty] | 0 |  | 0 |  |  |  | 0 | 0 | 0 | 0 | 0 | [5 empty] | 0 |  | 0 |  |  |  | 0 | 0 | 0 | 0 | 0 | [5 empty] | 0 |  | 0 |  |  |  | 0 | 0 | 0 | 0 | 0 | [5 empty] | 0 |  | 0 |  |  |  | 0 | 0 | 0
Primære bygningsdele | Ydervægge | (211) ¦ 001 ¦ Tegl/beton - 110/35/190/150 | Ydervægge | Ydervægge | Formur, Wienerberger ¦ 108mm ¦ Tegl, Mørtel {213-065} | Fugemørtel ¦ kg ¦ [BR18, Tabel 7] [Generic] | Ja | Nej |  | 2494 | kg/m² | 82426.7 | kg | 80 | 0 | 0 | 82426.7 | kg | Nej | http://www.oekobaudat.de/OEKOBAU.DAT/resource/processes/6f38efae-dc15-4667-96a4-1b87be6a80a5?version=00.04.000 | #G0016 |  | EN15804+A1 | 0.10168 | 0.1011 | [5 empty] | 0 |  | 0 |  |  |  | 0.00057899 | 0 | 0 | 0 | 0 | [5 empty] | 0 |  | 0 |  |  |  | 0 | 0 | 0 | 0 | 0 | [5 empty] | 0 |  | 0 |  |  |  | 0 | 0 | 0 | 0 | 0 | [5 empty] | 0 |  | 0 |  |  |  | 0 | 0 | 0 | 0 | 0 | [5 empty] | 0 |  | 0 |  |  |  | 0 | 0 | 0 | 0 | 0 | [5 empty] | 0 |  | 0 |  |  |  | 0 | 0 | 0 | 0 | 0 | [5 empty] | 0 |  | 0 |  |  |  | 0 | 0 | 0 | 0 | 0 | [5 empty] | 0 |  | 0 |  |  |  | 0 | 0 | 0 | 0 | 0 | [5 empty] | 0 |  | 0 |  |  |  | 0 | 0 | 0 | 0 | 0 | [5 empty] | 0 |  | 0 |  |  |  | 0 | 0 | 0 | 0 | 0 | [5 empty] | 0 |  | 0 |  |  |  | 0 | 0 | 0 | 0 | 0 | [5 empty] | 0 |  | 0 |  |  |  | 0 | 0 | 0 | 0 | 0 | [5 empty] | 0 |  | 0 |  |  |  | 0 | 0 | 0
Primære bygningsdele | Ydervægge | (211) ¦ 001 ¦ Tegl/beton - 110/35/190/150 | Ydervægge | Ydervægge | Isolering, kl. 34 ¦ 190mm ¦ Mineraluld {213-811} | Mineraluld, murbatts, kl. 34 ¦ m3 ¦ [Dansk Generisk] [Generic] | Ja | Nej |  | 2494 | m²/m² | 13931.484 | m² | 80 | 0 | 0 | 16996.4105 | kg | Nej | https://vbn.aau.dk/da/publications/28a7c89a-199f-4d38-943b-633b94e779ad | ISBN 978-87-563-2119-8 | 2025-01-01 | EN15804+A2 | 0.022637 | 0.021865 | [5 empty] | 0 |  | 0 |  |  |  | 0 | 0.0007717 | -0.0010877 | 0 | 0 | [5 empty] | 0 |  | 0 |  |  |  | 0 | 0 | 0 | 0 | 0 | [5 empty] | 0 |  | 0 |  |  |  | 0 | 0 | 0 | 0 | 0 | [5 empty] | 0 |  | 0 |  |  |  | 0 | 0 | 0 | 0 | 0 | [5 empty] | 0 |  | 0 |  |  |  | 0 | 0 | 0 | 0 | 0 | [5 empty] | 0 |  | 0 |  |  |  | 0 | 0 | 0 | 0 | 0 | [5 empty] | 0 |  | 0 |  |  |  | 0 | 0 | 0 | 0 | 0 | [5 empty] | 0 |  | 0 |  |  |  | 0 | 0 | 0 | 0 | 0 | [5 empty] | 0 |  | 0 |  |  |  | 0 | 0 | 0 | 0 | 0 | [5 empty] | 0 |  | 0 |  |  |  | 0 | 0 | 0 | 0 | 0 | [5 empty] | 0 |  | 0 |  |  |  | 0 | 0 | 0 | 0 | 0 | [5 empty] | 0 |  | 0 |  |  |  | 0 | 0 | 0 | 0 | 0 | [5 empty] | 0 |  | 0 |  |  |  | 0 | 0 | 0
Primære bygningsdele | Ydervægge | (211) ¦ 001.2 ¦ Bagmur, letbeton - 150 (ING) | Ydervægge | Ydervægge | Overfladebehandling ¦ 11mm ¦ Puds, Maling {429-203} | Overflade, Facademaling, akryl maling ¦ kg ¦ [GenDK] [Generic] | Ja | Nej |  | 2204.7 | kg/m² | 837.786 | kg | 15 | 0 | 3 | 837.786 | kg | Nej | http://www.oekobaudat.de/OEKOBAU.DAT/resource/processes/fcf6494c-aad2-4180-b1a2-392cc954ae52?version=20.19.120 | fcf6494c-aad2-4180-b1a2-392cc954ae52 | 2022-01-01 | EN15804+A1 | 0.018753 | 0.004655 | [5 empty] | 0.014064 |  | 0 |  |  |  | 0 | 3.316e-05 | -8.3325e-05 | 0 | 0 | [5 empty] | 0 |  | 0 |  |  |  | 0 | 0 | 0 | 0 | 0 | [5 empty] | 0 |  | 0 |  |  |  | 0 | 0 | 0 | 0 | 0 | [5 empty] | 0 |  | 0 |  |  |  | 0 | 0 | 0 | 0 | 0 | [5 empty] | 0 |  | 0 |  |  |  | 0 | 0 | 0 | 0 | 0 | [5 empty] | 0 |  | 0 |  |  |  | 0 | 0 | 0 | 0 | 0 | [5 empty] | 0 |  | 0 |  |  |  | 0 | 0 | 0 | 0 | 0 | [5 empty] | 0 |  | 0 |  |  |  | 0 | 0 | 0 | 0 | 0 | [5 empty] | 0 |  | 0 |  |  |  | 0 | 0 | 0 | 0 | 0 | [5 empty] | 0 |  | 0 |  |  |  | 0 | 0 | 0 | 0 | 0 | [5 empty] | 0 |  | 0 |  |  |  | 0 | 0 | 0 | 0 | 0 | [5 empty] | 0 |  | 0 |  |  |  | 0 | 0 | 0 | 0 | 0 | [5 empty] | 0 |  | 0 |  |  |  | 0 | 0 | 0
Primære bygningsdele | Ydervægge | (211) ¦ 001.2 ¦ Bagmur, letbeton - 150 (ING) | Ydervægge | Ydervægge | Overfladebehandling ¦ 11mm ¦ Puds, Maling {429-203} | Overflade, Facademaling, grunder, dispersion ¦ kg ¦ [GenDK] [Generic] | Ja | Nej |  | 2204.7 | kg/m² | 418.893 | kg | 15 | 0 | 3 | 418.893 | kg | Nej | http://www.oekobaudat.de/OEKOBAU.DAT/resource/processes/948f8f68-f1f2-42f6-8350-6e27d6e80c7c?version=20.19.120 | 948f8f68-f1f2-42f6-8350-6e27d6e80c7c | 2022-01-01 | EN15804+A1 | 0.0040442 | 0.00099447 | [5 empty] | 0.0030332 |  | 0 |  |  |  | 0 | 1.658e-05 | -4.7835e-05 | 0 | 0 | [5 empty] | 0 |  | 0 |  |  |  | 0 | 0 | 0 | 0 | 0 | [5 empty] | 0 |  | 0 |  |  |  | 0 | 0 | 0 | 0 | 0 | [5 empty] | 0 |  | 0 |  |  |  | 0 | 0 | 0 | 0 | 0 | [5 empty] | 0 |  | 0 |  |  |  | 0 | 0 | 0 | 0 | 0 | [5 empty] | 0 |  | 0 |  |  |  | 0 | 0 | 0 | 0 | 0 | [5 empty] | 0 |  | 0 |  |  |  | 0 | 0 | 0 | 0 | 0 | [5 empty] | 0 |  | 0 |  |  |  | 0 | 0 | 0 | 0 | 0 | [5 empty] | 0 |  | 0 |  |  |  | 0 | 0 | 0 | 0 | 0 | [5 empty] | 0 |  | 0 |  |  |  | 0 | 0 | 0 | 0 | 0 | [5 empty] | 0 |  | 0 |  |  |  | 0 | 0 | 0 | 0 | 0 | [5 empty] | 0 |  | 0 |  |  |  | 0 | 0 | 0 | 0 | 0 | [5 empty] | 0 |  | 0 |  |  |  | 0 | 0 | 0
Primære bygningsdele | Ydervægge | (211) ¦ 001.2 ¦ Bagmur, letbeton - 150 (ING) | Ydervægge | Ydervægge | Overfladebehandling ¦ 11mm ¦ Puds, Maling {429-203} | Puds, kalk-gips, inde ¦ m3 ¦ [GenDK] [Generic] | Ja | Nej |  | 2204.7 | m³/m² | 24.2517 | m³ | 60 | 0 | 0 | 21826.53 | kg | Nej | http://www.oekobaudat.de/OEKOBAU.DAT/resource/processes/70f6e305-e46f-4719-a94f-70267b936029?version=20.19.120 | 70f6e305-e46f-4719-a94f-70267b936029 | 2022-01-01 | EN15804+A1 | 0.013584 | 0.01272 | [5 empty] | 0 |  | 0 |  |  |  | 0 | 0.00086391 | 0 | 0 | 0 | [5 empty] | 0 |  | 0 |  |  |  | 0 | 0 | 0 | 0 | 0 | [5 empty] | 0 |  | 0 |  |  |  | 0 | 0 | 0 | 0 | 0 | [5 empty] | 0 |  | 0 |  |  |  | 0 | 0 | 0 | 0 | 0 | [5 empty] | 0 |  | 0 |  |  |  | 0 | 0 | 0 | 0 | 0 | [5 empty] | 0 |  | 0 |  |  |  | 0 | 0 | 0 | 0 | 0 | [5 empty] | 0 |  | 0 |  |  |  | 0 | 0 | 0 | 0 | 0 | [5 empty] | 0 |  | 0 |  |  |  | 0 | 0 | 0 | 0 | 0 | [5 empty] | 0 |  | 0 |  |  |  | 0 | 0 | 0 | 0 | 0 | [5 empty] | 0 |  | 0 |  |  |  | 0 | 0 | 0 | 0 | 0 | [5 empty] | 0 |  | 0 |  |  |  | 0 | 0 | 0 | 0 | 0 | [5 empty] | 0 |  | 0 |  |  |  | 0 | 0 | 0 | 0 | 0 | [5 empty] | 0 |  | 0 |  |  |  | 0 | 0 | 0
Primære bygningsdele | Ydervægge | (211) ¦ 001.2 ¦ Bagmur, letbeton - 150 (ING) | Ydervægge | Ydervægge | Vægelement ¦ 150mm ¦ Letbeton {211-029} | Letbeton vægelement, 10% udsparinger ¦ m2 ¦ [EPD Danmark] [Average] | Ja | Nej |  | 2204.7 | m²/m² | 3307.05 | m² | 120 | 0 | 0 | 534088.575 | kg | Nej | https://www.epddanmark.dk/media/niyexcvm/md-20016-da_rev1-betonelement-foreningen.pdf | MD-20016-DA-rev1 | 2025-07-20 | EN15804+A1 | 0.24112 | 0.23378 | [5 empty] | 0 |  | 0 |  |  |  | 0.0042394 | 0.0031054 | -0.0031665 | 0 | 0 | [5 empty] | 0 |  | 0 |  |  |  | 0 | 0 | 0 | 0 | 0 | [5 empty] | 0 |  | 0 |  |  |  | 0 | 0 | 0 | 0 | 0 | [5 empty] | 0 |  | 0 |  |  |  | 0 | 0 | 0 | 0 | 0 | [5 empty] | 0 |  | 0 |  |  |  | 0 | 0 | 0 | 0 | 0 | [5 empty] | 0 |  | 0 |  |  |  | 0 | 0 | 0 | 0 | 0 | [5 empty] | 0 |  | 0 |  |  |  | 0 | 0 | 0 | 0 | 0 | [5 empty] | 0 |  | 0 |  |  |  | 0 | 0 | 0 | 0 | 0 | [5 empty] | 0 |  | 0 |  |  |  | 0 | 0 | 0 | 0 | 0 | [5 empty] | 0 |  | 0 |  |  |  | 0 | 0 | 0 | 0 | 0 | [5 empty] | 0 |  | 0 |  |  |  | 0 | 0 | 0 | 0 | 0 | [5 empty] | 0 |  | 0 |  |  |  | 0 | 0 | 0 | 0 | 0 | [5 empty] | 0 |  | 0 |  |  |  | 0 | 0 | 0
Primære bygningsdele | Ydervægge | (211) ¦ 002 ¦ Tegl/beton - 110/10/125/240 | Ydervægge | Ydervægge | Formur, Wienerberger ¦ 108mm ¦ Tegl, Mørtel {213-065} | Egernsund Wienerberger Gule Mursten (Biogas) ¦ kg ¦ [EPD Danmark] [Specific] | Ja | Nej |  | 204 | kg/m² | 30171.6 | kg | 100 | 0 | 0 | 30171.6 | kg | Nej | https://www.epddanmark.dk/media/wlnlexvn/md-22025-en.pdf | MD-22025-EN | 2027-01-01 | EN15804+A1 | 0.01296 | 0.012893 | [5 empty] | 0 |  | 0 |  |  |  | 5.6028e-05 | 1.1062e-05 | -0.00023637 | 0 | 0 | [5 empty] | 0 |  | 0 |  |  |  | 0 | 0 | 0 | 0 | 0 | [5 empty] | 0 |  | 0 |  |  |  | 0 | 0 | 0 | 0 | 0 | [5 empty] | 0 |  | 0 |  |  |  | 0 | 0 | 0 | 0 | 0 | [5 empty] | 0 |  | 0 |  |  |  | 0 | 0 | 0 | 0 | 0 | [5 empty] | 0 |  | 0 |  |  |  | 0 | 0 | 0 | 0 | 0 | [5 empty] | 0 |  | 0 |  |  |  | 0 | 0 | 0 | 0 | 0 | [5 empty] | 0 |  | 0 |  |  |  | 0 | 0 | 0 | 0 | 0 | [5 empty] | 0 |  | 0 |  |  |  | 0 | 0 | 0 | 0 | 0 | [5 empty] | 0 |  | 0 |  |  |  | 0 | 0 | 0 | 0 | 0 | [5 empty] | 0 |  | 0 |  |  |  | 0 | 0 | 0 | 0 | 0 | [5 empty] | 0 |  | 0 |  |  |  | 0 | 0 | 0 | 0 | 0 | [5 empty] | 0 |  | 0 |  |  |  | 0 | 0 | 0
Primære bygningsdele | Ydervægge | (211) ¦ 002 ¦ Tegl/beton - 110/10/125/240 | Ydervægge | Ydervægge | Formur, Wienerberger ¦ 108mm ¦ Tegl, Mørtel {213-065} | Fastgørelsesmidler/skruer i galvaniseret stål ¦ kg ¦ [GenDK] [Generic] | Ja | Nej |  | 204 | kg/m² | 35.904 | kg | 120 | 0 | 0 | 35.904 | kg | Nej | http://www.oekobaudat.de/OEKOBAU.DAT/resource/processes/b9c775be-d100-4d35-bdf3-c5964e655692?version=20.19.120 | b9c775be-d100-4d35-bdf3-c5964e655692 | 2022-01-01 | EN15804+A1 | 0.00033674 | 0.00033668 | [5 empty] | 0 |  | 0 |  |  |  | 0 | 6.4596e-08 | -0.00017148 | 0 | 0 | [5 empty] | 0 |  | 0 |  |  |  | 0 | 0 | 0 | 0 | 0 | [5 empty] | 0 |  | 0 |  |  |  | 0 | 0 | 0 | 0 | 0 | [5 empty] | 0 |  | 0 |  |  |  | 0 | 0 | 0 | 0 | 0 | [5 empty] | 0 |  | 0 |  |  |  | 0 | 0 | 0 | 0 | 0 | [5 empty] | 0 |  | 0 |  |  |  | 0 | 0 | 0 | 0 | 0 | [5 empty] | 0 |  | 0 |  |  |  | 0 | 0 | 0 | 0 | 0 | [5 empty] | 0 |  | 0 |  |  |  | 0 | 0 | 0 | 0 | 0 | [5 empty] | 0 |  | 0 |  |  |  | 0 | 0 | 0 | 0 | 0 | [5 empty] | 0 |  | 0 |  |  |  | 0 | 0 | 0 | 0 | 0 | [5 empty] | 0 |  | 0 |  |  |  | 0 | 0 | 0 | 0 | 0 | [5 empty] | 0 |  | 0 |  |  |  | 0 | 0 | 0 | 0 | 0 | [5 empty] | 0 |  | 0 |  |  |  | 0 | 0 | 0
Primære bygningsdele | Ydervægge | (211) ¦ 002 ¦ Tegl/beton - 110/10/125/240 | Ydervægge | Ydervægge | Formur, Wienerberger ¦ 108mm ¦ Tegl, Mørtel {213-065} | Fugemørtel ¦ kg ¦ [BR18, Tabel 7] [Generic] | Ja | Nej |  | 204 | kg/m² | 6742.2 | kg | 80 | 0 | 0 | 6742.2 | kg | Nej | http://www.oekobaudat.de/OEKOBAU.DAT/resource/processes/6f38efae-dc15-4667-96a4-1b87be6a80a5?version=00.04.000 | #G0016 |  | EN15804+A1 | 0.008317 | 0.0082696 | [5 empty] | 0 |  | 0 |  |  |  | 4.7359e-05 | 0 | 0 | 0 | 0 | [5 empty] | 0 |  | 0 |  |  |  | 0 | 0 | 0 | 0 | 0 | [5 empty] | 0 |  | 0 |  |  |  | 0 | 0 | 0 | 0 | 0 | [5 empty] | 0 |  | 0 |  |  |  | 0 | 0 | 0 | 0 | 0 | [5 empty] | 0 |  | 0 |  |  |  | 0 | 0 | 0 | 0 | 0 | [5 empty] | 0 |  | 0 |  |  |  | 0 | 0 | 0 | 0 | 0 | [5 empty] | 0 |  | 0 |  |  |  | 0 | 0 | 0 | 0 | 0 | [5 empty] | 0 |  | 0 |  |  |  | 0 | 0 | 0 | 0 | 0 | [5 empty] | 0 |  | 0 |  |  |  | 0 | 0 | 0 | 0 | 0 | [5 empty] | 0 |  | 0 |  |  |  | 0 | 0 | 0 | 0 | 0 | [5 empty] | 0 |  | 0 |  |  |  | 0 | 0 | 0 | 0 | 0 | [5 empty] | 0 |  | 0 |  |  |  | 0 | 0 | 0 | 0 | 0 | [5 empty] | 0 |  | 0 |  |  |  | 0 | 0 | 0
Primære bygningsdele | Ydervægge | (211) ¦ 002 ¦ Tegl/beton - 110/10/125/240 | Ydervægge | Ydervægge | Isolering, kl. 34 ¦ 125mm ¦ Mineraluld {213-817} | Mineraluld, murbatts, kl. 34 ¦ m3 ¦ [Dansk Generisk] [Generic] | Ja | Nej |  | 204 | m²/m² | 749.7 | m² | 80 | 0 | 0 | 914.634 | kg | Nej | https://vbn.aau.dk/da/publications/28a7c89a-199f-4d38-943b-633b94e779ad | ISBN 978-87-563-2119-8 | 2025-01-01 | EN15804+A2 | 0.0012181 | 0.0011766 | [5 empty] | 0 |  | 0 |  |  |  | 0 | 4.1528e-05 | -5.8534e-05 | 0 | 0 | [5 empty] | 0 |  | 0 |  |  |  | 0 | 0 | 0 | 0 | 0 | [5 empty] | 0 |  | 0 |  |  |  | 0 | 0 | 0 | 0 | 0 | [5 empty] | 0 |  | 0 |  |  |  | 0 | 0 | 0 | 0 | 0 | [5 empty] | 0 |  | 0 |  |  |  | 0 | 0 | 0 | 0 | 0 | [5 empty] | 0 |  | 0 |  |  |  | 0 | 0 | 0 | 0 | 0 | [5 empty] | 0 |  | 0 |  |  |  | 0 | 0 | 0 | 0 | 0 | [5 empty] | 0 |  | 0 |  |  |  | 0 | 0 | 0 | 0 | 0 | [5 empty] | 0 |  | 0 |  |  |  | 0 | 0 | 0 | 0 | 0 | [5 empty] | 0 |  | 0 |  |  |  | 0 | 0 | 0 | 0 | 0 | [5 empty] | 0 |  | 0 |  |  |  | 0 | 0 | 0 | 0 | 0 | [5 empty] | 0 |  | 0 |  |  |  | 0 | 0 | 0 | 0 | 0 | [5 empty] | 0 |  | 0 |  |  |  | 0 | 0 | 0
Primære bygningsdele | Ydervægge | (211) ¦ 003 ¦ Elevatorvæg - 8/240/4/150 | Ydervægge | Ydervægge | Tagpap, Branche-EPD ¦ Tagpap {472-007} | Tagpap Branche-EPD - 2 lag ¦ m2 ¦ [Environdec] [Average] | Ja | Nej |  | 6 | m²/m² | 6 | m² | 35 | 0 | 1 | 52.2 | kg | Nej | https://assets.ctfassets.net/nahzjhs85drk/19rESncj7XxqMV6qX2cR1w/8912822816bfa29b903183add8665588/epd-bmi-danmark.pdf | S-P-00414 | 2026-07-07 | EN15804+A2 | 0.000321 | 9.6549e-05 | [5 empty] | 0.0001605 |  | 0 |  |  |  | 6.0378e-05 | 3.5728e-06 | -0.00015288 | 0 | 0 | [5 empty] | 0 |  | 0 |  |  |  | 0 | 0 | 0 | 0 | 0 | [5 empty] | 0 |  | 0 |  |  |  | 0 | 0 | 0 | 0 | 0 | [5 empty] | 0 |  | 0 |  |  |  | 0 | 0 | 0 | 0 | 0 | [5 empty] | 0 |  | 0 |  |  |  | 0 | 0 | 0 | 0 | 0 | [5 empty] | 0 |  | 0 |  |  |  | 0 | 0 | 0 | 0 | 0 | [5 empty] | 0 |  | 0 |  |  |  | 0 | 0 | 0 | 0 | 0 | [5 empty] | 0 |  | 0 |  |  |  | 0 | 0 | 0 | 0 | 0 | [5 empty] | 0 |  | 0 |  |  |  | 0 | 0 | 0 | 0 | 0 | [5 empty] | 0 |  | 0 |  |  |  | 0 | 0 | 0 | 0 | 0 | [5 empty] | 0 |  | 0 |  |  |  | 0 | 0 | 0 | 0 | 0 | [5 empty] | 0 |  | 0 |  |  |  | 0 | 0 | 0 | 0 | 0 | [5 empty] | 0 |  | 0 |  |  |  | 0 | 0 | 0
Primære bygningsdele | Ydervægge | (211) ¦ 003 ¦ Elevatorvæg - 8/240/4/150 | Ydervægge | Ydervægge | Trykfast isolering, Isover Robust ¦ 240mm ¦ Mineraluld {217-705} | ISOVER Robust Lamel ¦ m3 ¦ [EPD Norge] [Specific] | Ja | Nej |  | 6 | m²/m² | 36.9216 | m² | 60 | 0 | 0 | 70.5572 | kg | Nej | https://www.epd-norge.no/getfile.php/1316692-1609756751/EPDer/Byggevarer/Isolasjon/NEPD-2605-1326_ISOVER-Robust-Lamel.pdf | NEPD-2605-1326-EN | 2026-01-01 | EN15804+A1 | 0.00013828 | 0.00013537 | [5 empty] | 0 |  | 0 |  |  |  | 0 | 2.9119e-06 | 0 | 0 | 0 | [5 empty] | 0 |  | 0 |  |  |  | 0 | 0 | 0 | 0 | 0 | [5 empty] | 0 |  | 0 |  |  |  | 0 | 0 | 0 | 0 | 0 | [5 empty] | 0 |  | 0 |  |  |  | 0 | 0 | 0 | 0 | 0 | [5 empty] | 0 |  | 0 |  |  |  | 0 | 0 | 0 | 0 | 0 | [5 empty] | 0 |  | 0 |  |  |  | 0 | 0 | 0 | 0 | 0 | [5 empty] | 0 |  | 0 |  |  |  | 0 | 0 | 0 | 0 | 0 | [5 empty] | 0 |  | 0 |  |  |  | 0 | 0 | 0 | 0 | 0 | [5 empty] | 0 |  | 0 |  |  |  | 0 | 0 | 0 | 0 | 0 | [5 empty] | 0 |  | 0 |  |  |  | 0 | 0 | 0 | 0 | 0 | [5 empty] | 0 |  | 0 |  |  |  | 0 | 0 | 0 | 0 | 0 | [5 empty] | 0 |  | 0 |  |  |  | 0 | 0 | 0 | 0 | 0 | [5 empty] | 0 |  | 0 |  |  |  | 0 | 0 | 0
Primære bygningsdele | Ydervægge | (211) ¦ 003 ¦ Elevatorvæg - 8/240/4/150 | Ydervægge | Ydervægge | Underpap, Branche-EPD, lang levetid ¦ Tagpap {273-901} | Tagpap Branche-EPD - 1 lag ¦ m2 ¦ [Environdec] [Average] | Ja | Nej |  | 6 | m²/m² | 6 | m² | 50 | 0 | 0 | 31.8 | kg | Nej | https://assets.ctfassets.net/nahzjhs85drk/19rESncj7XxqMV6qX2cR1w/8912822816bfa29b903183add8665588/epd-bmi-danmark.pdf | S-P-00414 | 2026-07-07 | EN15804+A2 | 0.00011262 | 5.7165e-05 | [5 empty] | 0 |  | 0 |  |  |  | 5.2346e-05 | 3.1075e-06 | -6.7468e-05 | 0 | 0 | [5 empty] | 0 |  | 0 |  |  |  | 0 | 0 | 0 | 0 | 0 | [5 empty] | 0 |  | 0 |  |  |  | 0 | 0 | 0 | 0 | 0 | [5 empty] | 0 |  | 0 |  |  |  | 0 | 0 | 0 | 0 | 0 | [5 empty] | 0 |  | 0 |  |  |  | 0 | 0 | 0 | 0 | 0 | [5 empty] | 0 |  | 0 |  |  |  | 0 | 0 | 0 | 0 | 0 | [5 empty] | 0 |  | 0 |  |  |  | 0 | 0 | 0 | 0 | 0 | [5 empty] | 0 |  | 0 |  |  |  | 0 | 0 | 0 | 0 | 0 | [5 empty] | 0 |  | 0 |  |  |  | 0 | 0 | 0 | 0 | 0 | [5 empty] | 0 |  | 0 |  |  |  | 0 | 0 | 0 | 0 | 0 | [5 empty] | 0 |  | 0 |  |  |  | 0 | 0 | 0 | 0 | 0 | [5 empty] | 0 |  | 0 |  |  |  | 0 | 0 | 0 | 0 | 0 | [5 empty] | 0 |  | 0 |  |  |  | 0 | 0 | 0
Primære bygningsdele | Ydervægge | (211) ¦ Betonoverligger - 175/150 | Ydervægge | Ydervægge | Bagmur ¦ 150mm ¦ Beton, Stål {212-003} | Armeringsnet ¦ kg ¦ [GenDK] [Generic] | Ja | Nej |  | 16 | kg/m² | 320 | kg | 100 | 0 | 0 | 320 | kg | Nej | http://www.oekobaudat.de/OEKOBAU.DAT/resource/processes/e9ae96ee-ba8d-420d-9725-7c8abd06e082?version=20.19.120 | e9ae96ee-ba8d-420d-9725-7c8abd06e082 | 2022-01-01 | EN15804+A1 | 0.00057738 | 0.0005768 | [5 empty] | 0 |  | 0 |  |  |  | 0 | 5.7572e-07 | -0.00033172 | 0 | 0 | [5 empty] | 0 |  | 0 |  |  |  | 0 | 0 | 0 | 0 | 0 | [5 empty] | 0 |  | 0 |  |  |  | 0 | 0 | 0 | 0 | 0 | [5 empty] | 0 |  | 0 |  |  |  | 0 | 0 | 0 | 0 | 0 | [5 empty] | 0 |  | 0 |  |  |  | 0 | 0 | 0 | 0 | 0 | [5 empty] | 0 |  | 0 |  |  |  | 0 | 0 | 0 | 0 | 0 | [5 empty] | 0 |  | 0 |  |  |  | 0 | 0 | 0 | 0 | 0 | [5 empty] | 0 |  | 0 |  |  |  | 0 | 0 | 0 | 0 | 0 | [5 empty] | 0 |  | 0 |  |  |  | 0 | 0 | 0 | 0 | 0 | [5 empty] | 0 |  | 0 |  |  |  | 0 | 0 | 0 | 0 | 0 | [5 empty] | 0 |  | 0 |  |  |  | 0 | 0 | 0 | 0 | 0 | [5 empty] | 0 |  | 0 |  |  |  | 0 | 0 | 0 | 0 | 0 | [5 empty] | 0 |  | 0 |  |  |  | 0 | 0 | 0
Primære bygningsdele | Ydervægge | (211) ¦ Betonoverligger - 175/150 | Ydervægge | Ydervægge | Bagmur ¦ 150mm ¦ Beton, Stål {212-003} | Fabriksbeton C30/37 (Dansk Beton) ¦ m3 ¦ [EPD Danmark] [Average] | Ja | Nej |  | 16 | m³/m² | 2.4 | m³ | 120 | 0 | 0 | 5412 | kg | Nej | https://www.epddanmark.dk/media/c3alzank/md-20012-da_rev1-dansk-beton-fabriksbetonforeningen.pdf | MD-20012-DA-Rev1 | 2025-07-20 | EN15804+A1 | 0.0018592 | 0.0017852 | [5 empty] | 0 |  | 0 |  |  |  | 4.2541e-05 | 3.1463e-05 | -2.9121e-05 | 0 | 0 | [5 empty] | 0 |  | 0 |  |  |  | 0 | 0 | 0 | 0 | 0 | [5 empty] | 0 |  | 0 |  |  |  | 0 | 0 | 0 | 0 | 0 | [5 empty] | 0 |  | 0 |  |  |  | 0 | 0 | 0 | 0 | 0 | [5 empty] | 0 |  | 0 |  |  |  | 0 | 0 | 0 | 0 | 0 | [5 empty] | 0 |  | 0 |  |  |  | 0 | 0 | 0 | 0 | 0 | [5 empty] | 0 |  | 0 |  |  |  | 0 | 0 | 0 | 0 | 0 | [5 empty] | 0 |  | 0 |  |  |  | 0 | 0 | 0 | 0 | 0 | [5 empty] | 0 |  | 0 |  |  |  | 0 | 0 | 0 | 0 | 0 | [5 empty] | 0 |  | 0 |  |  |  | 0 | 0 | 0 | 0 | 0 | [5 empty] | 0 |  | 0 |  |  |  | 0 | 0 | 0 | 0 | 0 | [5 empty] | 0 |  | 0 |  |  |  | 0 | 0 | 0 | 0 | 0 | [5 empty] | 0 |  | 0 |  |  |  | 0 | 0 | 0
Primære bygningsdele | Ydervægge | (211) ¦ Betonoverligger - 175/150 | Ydervægge | Ydervægge | Isolering, kl. 34 ¦ 180mm ¦ Mineraluld {213-814} | Mineraluld, murbatts, kl. 34 ¦ m3 ¦ [Dansk Generisk] [Generic] | Ja | Nej |  | 16 | m²/m² | 84.672 | m² | 80 | 0 | 0 | 103.2998 | kg | Nej | https://vbn.aau.dk/da/publications/28a7c89a-199f-4d38-943b-633b94e779ad | ISBN 978-87-563-2119-8 | 2025-01-01 | EN15804+A2 | 0.00013758 | 0.00013289 | [5 empty] | 0 |  | 0 |  |  |  | 0 | 4.6902e-06 | -6.6109e-06 | 0 | 0 | [5 empty] | 0 |  | 0 |  |  |  | 0 | 0 | 0 | 0 | 0 | [5 empty] | 0 |  | 0 |  |  |  | 0 | 0 | 0 | 0 | 0 | [5 empty] | 0 |  | 0 |  |  |  | 0 | 0 | 0 | 0 | 0 | [5 empty] | 0 |  | 0 |  |  |  | 0 | 0 | 0 | 0 | 0 | [5 empty] | 0 |  | 0 |  |  |  | 0 | 0 | 0 | 0 | 0 | [5 empty] | 0 |  | 0 |  |  |  | 0 | 0 | 0 | 0 | 0 | [5 empty] | 0 |  | 0 |  |  |  | 0 | 0 | 0 | 0 | 0 | [5 empty] | 0 |  | 0 |  |  |  | 0 | 0 | 0 | 0 | 0 | [5 empty] | 0 |  | 0 |  |  |  | 0 | 0 | 0 | 0 | 0 | [5 empty] | 0 |  | 0 |  |  |  | 0 | 0 | 0 | 0 | 0 | [5 empty] | 0 |  | 0 |  |  |  | 0 | 0 | 0 | 0 | 0 | [5 empty] | 0 |  | 0 |  |  |  | 0 | 0 | 0
Primære bygningsdele | Ydervægge | (211) ¦ Betonoverligger - 175/150 | Ydervægge | Ydervægge | Overfladebehandling ¦ 11mm ¦ Puds, Maling {429-203} | Overflade, Facademaling, akryl maling ¦ kg ¦ [GenDK] [Generic] | Ja | Nej |  | 16 | kg/m² | 6.08 | kg | 15 | 0 | 3 | 6.08 | kg | Nej | http://www.oekobaudat.de/OEKOBAU.DAT/resource/processes/fcf6494c-aad2-4180-b1a2-392cc954ae52?version=20.19.120 | fcf6494c-aad2-4180-b1a2-392cc954ae52 | 2022-01-01 | EN15804+A1 | 0.00013609 | 3.3782e-05 | [5 empty] | 0.00010207 |  | 0 |  |  |  | 0 | 2.4065e-07 | -6.0471e-07 | 0 | 0 | [5 empty] | 0 |  | 0 |  |  |  | 0 | 0 | 0 | 0 | 0 | [5 empty] | 0 |  | 0 |  |  |  | 0 | 0 | 0 | 0 | 0 | [5 empty] | 0 |  | 0 |  |  |  | 0 | 0 | 0 | 0 | 0 | [5 empty] | 0 |  | 0 |  |  |  | 0 | 0 | 0 | 0 | 0 | [5 empty] | 0 |  | 0 |  |  |  | 0 | 0 | 0 | 0 | 0 | [5 empty] | 0 |  | 0 |  |  |  | 0 | 0 | 0 | 0 | 0 | [5 empty] | 0 |  | 0 |  |  |  | 0 | 0 | 0 | 0 | 0 | [5 empty] | 0 |  | 0 |  |  |  | 0 | 0 | 0 | 0 | 0 | [5 empty] | 0 |  | 0 |  |  |  | 0 | 0 | 0 | 0 | 0 | [5 empty] | 0 |  | 0 |  |  |  | 0 | 0 | 0 | 0 | 0 | [5 empty] | 0 |  | 0 |  |  |  | 0 | 0 | 0 | 0 | 0 | [5 empty] | 0 |  | 0 |  |  |  | 0 | 0 | 0
Primære bygningsdele | Ydervægge | (211) ¦ Betonoverligger - 175/150 | Ydervægge | Ydervægge | Overfladebehandling ¦ 11mm ¦ Puds, Maling {429-203} | Overflade, Facademaling, grunder, dispersion ¦ kg ¦ [GenDK] [Generic] | Ja | Nej |  | 16 | kg/m² | 3.04 | kg | 15 | 0 | 3 | 3.04 | kg | Nej | http://www.oekobaudat.de/OEKOBAU.DAT/resource/processes/948f8f68-f1f2-42f6-8350-6e27d6e80c7c?version=20.19.120 | 948f8f68-f1f2-42f6-8350-6e27d6e80c7c | 2022-01-01 | EN15804+A1 | 2.935e-05 | 7.2171e-06 | [5 empty] | 2.2012e-05 |  | 0 |  |  |  | 0 | 1.2033e-07 | -3.4715e-07 | 0 | 0 | [5 empty] | 0 |  | 0 |  |  |  | 0 | 0 | 0 | 0 | 0 | [5 empty] | 0 |  | 0 |  |  |  | 0 | 0 | 0 | 0 | 0 | [5 empty] | 0 |  | 0 |  |  |  | 0 | 0 | 0 | 0 | 0 | [5 empty] | 0 |  | 0 |  |  |  | 0 | 0 | 0 | 0 | 0 | [5 empty] | 0 |  | 0 |  |  |  | 0 | 0 | 0 | 0 | 0 | [5 empty] | 0 |  | 0 |  |  |  | 0 | 0 | 0 | 0 | 0 | [5 empty] | 0 |  | 0 |  |  |  | 0 | 0 | 0 | 0 | 0 | [5 empty] | 0 |  | 0 |  |  |  | 0 | 0 | 0 | 0 | 0 | [5 empty] | 0 |  | 0 |  |  |  | 0 | 0 | 0 | 0 | 0 | [5 empty] | 0 |  | 0 |  |  |  | 0 | 0 | 0 | 0 | 0 | [5 empty] | 0 |  | 0 |  |  |  | 0 | 0 | 0 | 0 | 0 | [5 empty] | 0 |  | 0 |  |  |  | 0 | 0 | 0
Primære bygningsdele | Ydervægge | (211) ¦ Betonoverligger - 175/150 | Ydervægge | Ydervægge | Overfladebehandling ¦ 11mm ¦ Puds, Maling {429-203} | Puds, kalk-gips, inde ¦ m3 ¦ [GenDK] [Generic] | Ja | Nej |  | 16 | m³/m² | 0.176 | m³ | 60 | 0 | 0 | 158.4 | kg | Nej | http://www.oekobaudat.de/OEKOBAU.DAT/resource/processes/70f6e305-e46f-4719-a94f-70267b936029?version=20.19.120 | 70f6e305-e46f-4719-a94f-70267b936029 | 2022-01-01 | EN15804+A1 | 9.8584e-05 | 9.2315e-05 | [5 empty] | 0 |  | 0 |  |  |  | 0 | 6.2696e-06 | 0 | 0 | 0 | [5 empty] | 0 |  | 0 |  |  |  | 0 | 0 | 0 | 0 | 0 | [5 empty] | 0 |  | 0 |  |  |  | 0 | 0 | 0 | 0 | 0 | [5 empty] | 0 |  | 0 |  |  |  | 0 | 0 | 0 | 0 | 0 | [5 empty] | 0 |  | 0 |  |  |  | 0 | 0 | 0 | 0 | 0 | [5 empty] | 0 |  | 0 |  |  |  | 0 | 0 | 0 | 0 | 0 | [5 empty] | 0 |  | 0 |  |  |  | 0 | 0 | 0 | 0 | 0 | [5 empty] | 0 |  | 0 |  |  |  | 0 | 0 | 0 | 0 | 0 | [5 empty] | 0 |  | 0 |  |  |  | 0 | 0 | 0 | 0 | 0 | [5 empty] | 0 |  | 0 |  |  |  | 0 | 0 | 0 | 0 | 0 | [5 empty] | 0 |  | 0 |  |  |  | 0 | 0 | 0 | 0 | 0 | [5 empty] | 0 |  | 0 |  |  |  | 0 | 0 | 0 | 0 | 0 | [5 empty] | 0 |  | 0 |  |  |  | 0 | 0 | 0
Primære bygningsdele | Ydervægge | (211) ¦ Ydervæg ved tag ved elevator - 8/240/150 | Ydervægge | Ydervægge | Tagpap, Branche-EPD ¦ Tagpap {472-007} | Tagpap Branche-EPD - 2 lag ¦ m2 ¦ [Environdec] [Average] | Ja | Nej |  | 27 | m²/m² | 27 | m² | 35 | 0 | 1 | 234.9 | kg | Nej | https://assets.ctfassets.net/nahzjhs85drk/19rESncj7XxqMV6qX2cR1w/8912822816bfa29b903183add8665588/epd-bmi-danmark.pdf | S-P-00414 | 2026-07-07 | EN15804+A2 | 0.0014445 | 0.00043447 | [5 empty] | 0.00072225 |  | 0 |  |  |  | 0.0002717 | 1.6078e-05 | -0.00068798 | 0 | 0 | [5 empty] | 0 |  | 0 |  |  |  | 0 | 0 | 0 | 0 | 0 | [5 empty] | 0 |  | 0 |  |  |  | 0 | 0 | 0 | 0 | 0 | [5 empty] | 0 |  | 0 |  |  |  | 0 | 0 | 0 | 0 | 0 | [5 empty] | 0 |  | 0 |  |  |  | 0 | 0 | 0 | 0 | 0 | [5 empty] | 0 |  | 0 |  |  |  | 0 | 0 | 0 | 0 | 0 | [5 empty] | 0 |  | 0 |  |  |  | 0 | 0 | 0 | 0 | 0 | [5 empty] | 0 |  | 0 |  |  |  | 0 | 0 | 0 | 0 | 0 | [5 empty] | 0 |  | 0 |  |  |  | 0 | 0 | 0 | 0 | 0 | [5 empty] | 0 |  | 0 |  |  |  | 0 | 0 | 0 | 0 | 0 | [5 empty] | 0 |  | 0 |  |  |  | 0 | 0 | 0 | 0 | 0 | [5 empty] | 0 |  | 0 |  |  |  | 0 | 0 | 0 | 0 | 0 | [5 empty] | 0 |  | 0 |  |  |  | 0 | 0 | 0
Primære bygningsdele | Ydervægge | (211) ¦ Ydervæg ved tag ved elevator - 8/240/150 | Ydervægge | Ydervægge | Trykfast isolering, Isover Robust ¦ 240mm ¦ Mineraluld {217-705} | ISOVER Robust Lamel ¦ m3 ¦ [EPD Norge] [Specific] | Ja | Nej |  | 27 | m²/m² | 166.1472 | m² | 60 | 0 | 0 | 317.5073 | kg | Nej | https://www.epd-norge.no/getfile.php/1316692-1609756751/EPDer/Byggevarer/Isolasjon/NEPD-2605-1326_ISOVER-Robust-Lamel.pdf | NEPD-2605-1326-EN | 2026-01-01 | EN15804+A1 | 0.00062228 | 0.00060917 | [5 empty] | 0 |  | 0 |  |  |  | 0 | 1.3104e-05 | 0 | 0 | 0 | [5 empty] | 0 |  | 0 |  |  |  | 0 | 0 | 0 | 0 | 0 | [5 empty] | 0 |  | 0 |  |  |  | 0 | 0 | 0 | 0 | 0 | [5 empty] | 0 |  | 0 |  |  |  | 0 | 0 | 0 | 0 | 0 | [5 empty] | 0 |  | 0 |  |  |  | 0 | 0 | 0 | 0 | 0 | [5 empty] | 0 |  | 0 |  |  |  | 0 | 0 | 0 | 0 | 0 | [5 empty] | 0 |  | 0 |  |  |  | 0 | 0 | 0 | 0 | 0 | [5 empty] | 0 |  | 0 |  |  |  | 0 | 0 | 0 | 0 | 0 | [5 empty] | 0 |  | 0 |  |  |  | 0 | 0 | 0 | 0 | 0 | [5 empty] | 0 |  | 0 |  |  |  | 0 | 0 | 0 | 0 | 0 | [5 empty] | 0 |  | 0 |  |  |  | 0 | 0 | 0 | 0 | 0 | [5 empty] | 0 |  | 0 |  |  |  | 0 | 0 | 0 | 0 | 0 | [5 empty] | 0 |  | 0 |  |  |  | 0 | 0 | 0
Primære bygningsdele | Ydervægge | (213) ¦ 001 ¦ Murkrone - 110/35/300 | Ydervægge | Ydervægge | Formur, Wienerberger ¦ 108mm ¦ Tegl, Mørtel {213-065} | Egernsund Wienerberger Gule Mursten (Biogas) ¦ kg ¦ [EPD Danmark] [Specific] | Ja | Nej |  | 220 | kg/m² | 32538 | kg | 100 | 0 | 0 | 32538 | kg | Nej | https://www.epddanmark.dk/media/wlnlexvn/md-22025-en.pdf | MD-22025-EN | 2027-01-01 | EN15804+A1 | 0.013976 | 0.013904 | [5 empty] | 0 |  | 0 |  |  |  | 6.0422e-05 | 1.193e-05 | -0.00025491 | 0 | 0 | [5 empty] | 0 |  | 0 |  |  |  | 0 | 0 | 0 | 0 | 0 | [5 empty] | 0 |  | 0 |  |  |  | 0 | 0 | 0 | 0 | 0 | [5 empty] | 0 |  | 0 |  |  |  | 0 | 0 | 0 | 0 | 0 | [5 empty] | 0 |  | 0 |  |  |  | 0 | 0 | 0 | 0 | 0 | [5 empty] | 0 |  | 0 |  |  |  | 0 | 0 | 0 | 0 | 0 | [5 empty] | 0 |  | 0 |  |  |  | 0 | 0 | 0 | 0 | 0 | [5 empty] | 0 |  | 0 |  |  |  | 0 | 0 | 0 | 0 | 0 | [5 empty] | 0 |  | 0 |  |  |  | 0 | 0 | 0 | 0 | 0 | [5 empty] | 0 |  | 0 |  |  |  | 0 | 0 | 0 | 0 | 0 | [5 empty] | 0 |  | 0 |  |  |  | 0 | 0 | 0 | 0 | 0 | [5 empty] | 0 |  | 0 |  |  |  | 0 | 0 | 0 | 0 | 0 | [5 empty] | 0 |  | 0 |  |  |  | 0 | 0 | 0
Primære bygningsdele | Ydervægge | (213) ¦ 001 ¦ Murkrone - 110/35/300 | Ydervægge | Ydervægge | Formur, Wienerberger ¦ 108mm ¦ Tegl, Mørtel {213-065} | Fastgørelsesmidler/skruer i galvaniseret stål ¦ kg ¦ [GenDK] [Generic] | Ja | Nej |  | 220 | kg/m² | 38.72 | kg | 120 | 0 | 0 | 38.72 | kg | Nej | http://www.oekobaudat.de/OEKOBAU.DAT/resource/processes/b9c775be-d100-4d35-bdf3-c5964e655692?version=20.19.120 | b9c775be-d100-4d35-bdf3-c5964e655692 | 2022-01-01 | EN15804+A1 | 0.00036315 | 0.00036308 | [5 empty] | 0 |  | 0 |  |  |  | 0 | 6.9662e-08 | -0.00018492 | 0 | 0 | [5 empty] | 0 |  | 0 |  |  |  | 0 | 0 | 0 | 0 | 0 | [5 empty] | 0 |  | 0 |  |  |  | 0 | 0 | 0 | 0 | 0 | [5 empty] | 0 |  | 0 |  |  |  | 0 | 0 | 0 | 0 | 0 | [5 empty] | 0 |  | 0 |  |  |  | 0 | 0 | 0 | 0 | 0 | [5 empty] | 0 |  | 0 |  |  |  | 0 | 0 | 0 | 0 | 0 | [5 empty] | 0 |  | 0 |  |  |  | 0 | 0 | 0 | 0 | 0 | [5 empty] | 0 |  | 0 |  |  |  | 0 | 0 | 0 | 0 | 0 | [5 empty] | 0 |  | 0 |  |  |  | 0 | 0 | 0 | 0 | 0 | [5 empty] | 0 |  | 0 |  |  |  | 0 | 0 | 0 | 0 | 0 | [5 empty] | 0 |  | 0 |  |  |  | 0 | 0 | 0 | 0 | 0 | [5 empty] | 0 |  | 0 |  |  |  | 0 | 0 | 0 | 0 | 0 | [5 empty] | 0 |  | 0 |  |  |  | 0 | 0 | 0
Primære bygningsdele | Ydervægge | (213) ¦ 001 ¦ Murkrone - 110/35/300 | Ydervægge | Ydervægge | Formur, Wienerberger ¦ 108mm ¦ Tegl, Mørtel {213-065} | Fugemørtel ¦ kg ¦ [BR18, Tabel 7] [Generic] | Ja | Nej |  | 220 | kg/m² | 7271 | kg | 80 | 0 | 0 | 7271 | kg | Nej | http://www.oekobaudat.de/OEKOBAU.DAT/resource/processes/6f38efae-dc15-4667-96a4-1b87be6a80a5?version=00.04.000 | #G0016 |  | EN15804+A1 | 0.0089693 | 0.0089182 | [5 empty] | 0 |  | 0 |  |  |  | 5.1074e-05 | 0 | 0 | 0 | 0 | [5 empty] | 0 |  | 0 |  |  |  | 0 | 0 | 0 | 0 | 0 | [5 empty] | 0 |  | 0 |  |  |  | 0 | 0 | 0 | 0 | 0 | [5 empty] | 0 |  | 0 |  |  |  | 0 | 0 | 0 | 0 | 0 | [5 empty] | 0 |  | 0 |  |  |  | 0 | 0 | 0 | 0 | 0 | [5 empty] | 0 |  | 0 |  |  |  | 0 | 0 | 0 | 0 | 0 | [5 empty] | 0 |  | 0 |  |  |  | 0 | 0 | 0 | 0 | 0 | [5 empty] | 0 |  | 0 |  |  |  | 0 | 0 | 0 | 0 | 0 | [5 empty] | 0 |  | 0 |  |  |  | 0 | 0 | 0 | 0 | 0 | [5 empty] | 0 |  | 0 |  |  |  | 0 | 0 | 0 | 0 | 0 | [5 empty] | 0 |  | 0 |  |  |  | 0 | 0 | 0 | 0 | 0 | [5 empty] | 0 |  | 0 |  |  |  | 0 | 0 | 0 | 0 | 0 | [5 empty] | 0 |  | 0 |  |  |  | 0 | 0 | 0
Primære bygningsdele | Ydervægge | (213) ¦ 001 ¦ Murkrone - 110/35/300 | Ydervægge | Ydervægge | Isolering, kl. 34 ¦ 300mm ¦ Mineraluld {213-818} | Mineraluld, murbatts, kl. 34 ¦ m3 ¦ [Dansk Generisk] [Generic] | Ja | Nej |  | 220 | m²/m² | 1940.4 | m² | 80 | 0 | 0 | 2367.288 | kg | Nej | https://vbn.aau.dk/da/publications/28a7c89a-199f-4d38-943b-633b94e779ad | ISBN 978-87-563-2119-8 | 2025-01-01 | EN15804+A2 | 0.0031529 | 0.0030454 | [5 empty] | 0 |  | 0 |  |  |  | 0 | 0.00010748 | -0.0001515 | 0 | 0 | [5 empty] | 0 |  | 0 |  |  |  | 0 | 0 | 0 | 0 | 0 | [5 empty] | 0 |  | 0 |  |  |  | 0 | 0 | 0 | 0 | 0 | [5 empty] | 0 |  | 0 |  |  |  | 0 | 0 | 0 | 0 | 0 | [5 empty] | 0 |  | 0 |  |  |  | 0 | 0 | 0 | 0 | 0 | [5 empty] | 0 |  | 0 |  |  |  | 0 | 0 | 0 | 0 | 0 | [5 empty] | 0 |  | 0 |  |  |  | 0 | 0 | 0 | 0 | 0 | [5 empty] | 0 |  | 0 |  |  |  | 0 | 0 | 0 | 0 | 0 | [5 empty] | 0 |  | 0 |  |  |  | 0 | 0 | 0 | 0 | 0 | [5 empty] | 0 |  | 0 |  |  |  | 0 | 0 | 0 | 0 | 0 | [5 empty] | 0 |  | 0 |  |  |  | 0 | 0 | 0 | 0 | 0 | [5 empty] | 0 |  | 0 |  |  |  | 0 | 0 | 0 | 0 | 0 | [5 empty] | 0 |  | 0 |  |  |  | 0 | 0 | 0
Primære bygningsdele | Ydervægge | (213) ¦ 001 ¦ Murkrone - 110/35/300 | Ydervægge | Ydervægge | Murkrone, Etex Masterboard ¦ 15mm ¦ Kalksandsten {376-101} | Etex Masterboard (deponi) ¦ m2 ¦ [IBU] [Specific] | Ja | Nej |  | 220 | kg/m² | 3564 | kg | 40 | 0 | 1 | 3564 | kg | Nej | https://ibudata.lca-data.com/resource/processes/96cd2531-1d74-4b36-b0f4-74caad8d085d?version=00.03.000 | EPD-ETE-20230128-IBA2-EN | 2028-01-01 | EN15804+A2 | 0.014515 | 0.0064498 | [5 empty] | 0.0072577 |  | 0 |  |  |  | 1.1478e-07 | 0.00080778 | -0.00047654 | 0 | 0 | [5 empty] | 0 |  | 0 |  |  |  | 0 | 0 | 0 | 0 | 0 | [5 empty] | 0 |  | 0 |  |  |  | 0 | 0 | 0 | 0 | 0 | [5 empty] | 0 |  | 0 |  |  |  | 0 | 0 | 0 | 0 | 0 | [5 empty] | 0 |  | 0 |  |  |  | 0 | 0 | 0 | 0 | 0 | [5 empty] | 0 |  | 0 |  |  |  | 0 | 0 | 0 | 0 | 0 | [5 empty] | 0 |  | 0 |  |  |  | 0 | 0 | 0 | 0 | 0 | [5 empty] | 0 |  | 0 |  |  |  | 0 | 0 | 0 | 0 | 0 | [5 empty] | 0 |  | 0 |  |  |  | 0 | 0 | 0 | 0 | 0 | [5 empty] | 0 |  | 0 |  |  |  | 0 | 0 | 0 | 0 | 0 | [5 empty] | 0 |  | 0 |  |  |  | 0 | 0 | 0 | 0 | 0 | [5 empty] | 0 |  | 0 |  |  |  | 0 | 0 | 0 | 0 | 0 | [5 empty] | 0 |  | 0 |  |  |  | 0 | 0 | 0
Primære bygningsdele | Ydervægge | (213) ¦ 001.1 ¦ Bagmur, porebeton - 150 (ING) | Ydervægge | Ydervægge | Bagmur, H+H: 535 kg/m3 ¦ 150mm ¦ Porebeton {213-110} | H+H Porebeton PP 4/055 ¦ m3 ¦ [EPD Danmark] [Specific] | Ja | Nej |  | 1362.5 | m³/m² | 204.375 | m³ | 80 | 0 | 0 | 109340.625 | kg | Nej | https://www.epddanmark.dk/media/10vdfzkx/md-23056-en.pdf | MD-23056-EN | 2028-01-01 | EN15804+A2 | 0.12248 | 0.11914 | [5 empty] | 0 |  | 0 |  |  |  | 0.003213 | 0.00012992 | -0.0010404 | 0 | 0 | [5 empty] | 0 |  | 0 |  |  |  | 0 | 0 | 0 | 0 | 0 | [5 empty] | 0 |  | 0 |  |  |  | 0 | 0 | 0 | 0 | 0 | [5 empty] | 0 |  | 0 |  |  |  | 0 | 0 | 0 | 0 | 0 | [5 empty] | 0 |  | 0 |  |  |  | 0 | 0 | 0 | 0 | 0 | [5 empty] | 0 |  | 0 |  |  |  | 0 | 0 | 0 | 0 | 0 | [5 empty] | 0 |  | 0 |  |  |  | 0 | 0 | 0 | 0 | 0 | [5 empty] | 0 |  | 0 |  |  |  | 0 | 0 | 0 | 0 | 0 | [5 empty] | 0 |  | 0 |  |  |  | 0 | 0 | 0 | 0 | 0 | [5 empty] | 0 |  | 0 |  |  |  | 0 | 0 | 0 | 0 | 0 | [5 empty] | 0 |  | 0 |  |  |  | 0 | 0 | 0 | 0 | 0 | [5 empty] | 0 |  | 0 |  |  |  | 0 | 0 | 0 | 0 | 0 | [5 empty] | 0 |  | 0 |  |  |  | 0 | 0 | 0
Primære bygningsdele | Ydervægge | (213) ¦ 001.1 ¦ Bagmur, porebeton - 150 (ING) | Ydervægge | Ydervægge | Bagmur, H+H: 535 kg/m3 ¦ 150mm ¦ Porebeton {213-110} | Mørtel, fliseklæber ¦ kg ¦ [GenDK] [Generic] | Ja | Nej |  | 1362.5 | kg/m² | 5586.25 | kg | 60 | 0 | 0 | 5586.25 | kg | Nej | http://www.oekobaudat.de/OEKOBAU.DAT/resource/processes/78b7cd15-d82a-4ffa-ae08-870b6e5d35d4?version=20.19.120 | 78b7cd15-d82a-4ffa-ae08-870b6e5d35d4 | 2022-01-01 | EN15804+A1 | 0.0053548 | 0.0051135 | [5 empty] | 0 |  | 0 |  |  |  | 0 | 0.00024121 | -4.2072e-05 | 0 | 0 | [5 empty] | 0 |  | 0 |  |  |  | 0 | 0 | 0 | 0 | 0 | [5 empty] | 0 |  | 0 |  |  |  | 0 | 0 | 0 | 0 | 0 | [5 empty] | 0 |  | 0 |  |  |  | 0 | 0 | 0 | 0 | 0 | [5 empty] | 0 |  | 0 |  |  |  | 0 | 0 | 0 | 0 | 0 | [5 empty] | 0 |  | 0 |  |  |  | 0 | 0 | 0 | 0 | 0 | [5 empty] | 0 |  | 0 |  |  |  | 0 | 0 | 0 | 0 | 0 | [5 empty] | 0 |  | 0 |  |  |  | 0 | 0 | 0 | 0 | 0 | [5 empty] | 0 |  | 0 |  |  |  | 0 | 0 | 0 | 0 | 0 | [5 empty] | 0 |  | 0 |  |  |  | 0 | 0 | 0 | 0 | 0 | [5 empty] | 0 |  | 0 |  |  |  | 0 | 0 | 0 | 0 | 0 | [5 empty] | 0 |  | 0 |  |  |  | 0 | 0 | 0 | 0 | 0 | [5 empty] | 0 |  | 0 |  |  |  | 0 | 0 | 0
Primære bygningsdele | Ydervægge | (213) ¦ 001.1 ¦ Bagmur, porebeton - 150 (ING) | Ydervægge | Ydervægge | Overfladebehandling ¦ 11mm ¦ Puds, Maling {429-203} | Overflade, Facademaling, akryl maling ¦ kg ¦ [GenDK] [Generic] | Ja | Nej |  | 1362.5 | kg/m² | 517.75 | kg | 15 | 0 | 3 | 517.75 | kg | Nej | http://www.oekobaudat.de/OEKOBAU.DAT/resource/processes/fcf6494c-aad2-4180-b1a2-392cc954ae52?version=20.19.120 | fcf6494c-aad2-4180-b1a2-392cc954ae52 | 2022-01-01 | EN15804+A1 | 0.011589 | 0.0028768 | [5 empty] | 0.0086918 |  | 0 |  |  |  | 0 | 2.0493e-05 | -5.1495e-05 | 0 | 0 | [5 empty] | 0 |  | 0 |  |  |  | 0 | 0 | 0 | 0 | 0 | [5 empty] | 0 |  | 0 |  |  |  | 0 | 0 | 0 | 0 | 0 | [5 empty] | 0 |  | 0 |  |  |  | 0 | 0 | 0 | 0 | 0 | [5 empty] | 0 |  | 0 |  |  |  | 0 | 0 | 0 | 0 | 0 | [5 empty] | 0 |  | 0 |  |  |  | 0 | 0 | 0 | 0 | 0 | [5 empty] | 0 |  | 0 |  |  |  | 0 | 0 | 0 | 0 | 0 | [5 empty] | 0 |  | 0 |  |  |  | 0 | 0 | 0 | 0 | 0 | [5 empty] | 0 |  | 0 |  |  |  | 0 | 0 | 0 | 0 | 0 | [5 empty] | 0 |  | 0 |  |  |  | 0 | 0 | 0 | 0 | 0 | [5 empty] | 0 |  | 0 |  |  |  | 0 | 0 | 0 | 0 | 0 | [5 empty] | 0 |  | 0 |  |  |  | 0 | 0 | 0 | 0 | 0 | [5 empty] | 0 |  | 0 |  |  |  | 0 | 0 | 0
Primære bygningsdele | Ydervægge | (213) ¦ 001.1 ¦ Bagmur, porebeton - 150 (ING) | Ydervægge | Ydervægge | Overfladebehandling ¦ 11mm ¦ Puds, Maling {429-203} | Overflade, Facademaling, grunder, dispersion ¦ kg ¦ [GenDK] [Generic] | Ja | Nej |  | 1362.5 | kg/m² | 258.875 | kg | 15 | 0 | 3 | 258.875 | kg | Nej | http://www.oekobaudat.de/OEKOBAU.DAT/resource/processes/948f8f68-f1f2-42f6-8350-6e27d6e80c7c?version=20.19.120 | 948f8f68-f1f2-42f6-8350-6e27d6e80c7c | 2022-01-01 | EN15804+A1 | 0.0024993 | 0.00061458 | [5 empty] | 0.0018745 |  | 0 |  |  |  | 0 | 1.0246e-05 | -2.9562e-05 | 0 | 0 | [5 empty] | 0 |  | 0 |  |  |  | 0 | 0 | 0 | 0 | 0 | [5 empty] | 0 |  | 0 |  |  |  | 0 | 0 | 0 | 0 | 0 | [5 empty] | 0 |  | 0 |  |  |  | 0 | 0 | 0 | 0 | 0 | [5 empty] | 0 |  | 0 |  |  |  | 0 | 0 | 0 | 0 | 0 | [5 empty] | 0 |  | 0 |  |  |  | 0 | 0 | 0 | 0 | 0 | [5 empty] | 0 |  | 0 |  |  |  | 0 | 0 | 0 | 0 | 0 | [5 empty] | 0 |  | 0 |  |  |  | 0 | 0 | 0 | 0 | 0 | [5 empty] | 0 |  | 0 |  |  |  | 0 | 0 | 0 | 0 | 0 | [5 empty] | 0 |  | 0 |  |  |  | 0 | 0 | 0 | 0 | 0 | [5 empty] | 0 |  | 0 |  |  |  | 0 | 0 | 0 | 0 | 0 | [5 empty] | 0 |  | 0 |  |  |  | 0 | 0 | 0 | 0 | 0 | [5 empty] | 0 |  | 0 |  |  |  | 0 | 0 | 0
Primære bygningsdele | Ydervægge | (213) ¦ 001.1 ¦ Bagmur, porebeton - 150 (ING) | Ydervægge | Ydervægge | Overfladebehandling ¦ 11mm ¦ Puds, Maling {429-203} | Puds, kalk-gips, inde ¦ m3 ¦ [GenDK] [Generic] | Ja | Nej |  | 1362.5 | m³/m² | 14.9875 | m³ | 60 | 0 | 0 | 13488.75 | kg | Nej | http://www.oekobaudat.de/OEKOBAU.DAT/resource/processes/70f6e305-e46f-4719-a94f-70267b936029?version=20.19.120 | 70f6e305-e46f-4719-a94f-70267b936029 | 2022-01-01 | EN15804+A1 | 0.0083951 | 0.0078612 | [5 empty] | 0 |  | 0 |  |  |  | 0 | 0.00053389 | 0 | 0 | 0 | [5 empty] | 0 |  | 0 |  |  |  | 0 | 0 | 0 | 0 | 0 | [5 empty] | 0 |  | 0 |  |  |  | 0 | 0 | 0 | 0 | 0 | [5 empty] | 0 |  | 0 |  |  |  | 0 | 0 | 0 | 0 | 0 | [5 empty] | 0 |  | 0 |  |  |  | 0 | 0 | 0 | 0 | 0 | [5 empty] | 0 |  | 0 |  |  |  | 0 | 0 | 0 | 0 | 0 | [5 empty] | 0 |  | 0 |  |  |  | 0 | 0 | 0 | 0 | 0 | [5 empty] | 0 |  | 0 |  |  |  | 0 | 0 | 0 | 0 | 0 | [5 empty] | 0 |  | 0 |  |  |  | 0 | 0 | 0 | 0 | 0 | [5 empty] | 0 |  | 0 |  |  |  | 0 | 0 | 0 | 0 | 0 | [5 empty] | 0 |  | 0 |  |  |  | 0 | 0 | 0 | 0 | 0 | [5 empty] | 0 |  | 0 |  |  |  | 0 | 0 | 0 | 0 | 0 | [5 empty] | 0 |  | 0 |  |  |  | 0 | 0 | 0
Primære bygningsdele | Ydervægge | (213) ¦ 002 ¦ Tegl/porebeton - 1110/30/220/125 | Ydervægge | Ydervægge | Formur, Wienerberger ¦ 108mm ¦ Tegl, Mørtel {213-065} | Egernsund Wienerberger Gule Mursten (Biogas) ¦ kg ¦ [EPD Danmark] [Specific] | Ja | Nej |  | 726 | kg/m² | 107375.4 | kg | 100 | 0 | 0 | 107375.4 | kg | Nej | https://www.epddanmark.dk/media/wlnlexvn/md-22025-en.pdf | MD-22025-EN | 2027-01-01 | EN15804+A1 | 0.046122 | 0.045883 | [5 empty] | 0 |  | 0 |  |  |  | 0.00019939 | 3.9369e-05 | -0.00084119 | 0 | 0 | [5 empty] | 0 |  | 0 |  |  |  | 0 | 0 | 0 | 0 | 0 | [5 empty] | 0 |  | 0 |  |  |  | 0 | 0 | 0 | 0 | 0 | [5 empty] | 0 |  | 0 |  |  |  | 0 | 0 | 0 | 0 | 0 | [5 empty] | 0 |  | 0 |  |  |  | 0 | 0 | 0 | 0 | 0 | [5 empty] | 0 |  | 0 |  |  |  | 0 | 0 | 0 | 0 | 0 | [5 empty] | 0 |  | 0 |  |  |  | 0 | 0 | 0 | 0 | 0 | [5 empty] | 0 |  | 0 |  |  |  | 0 | 0 | 0 | 0 | 0 | [5 empty] | 0 |  | 0 |  |  |  | 0 | 0 | 0 | 0 | 0 | [5 empty] | 0 |  | 0 |  |  |  | 0 | 0 | 0 | 0 | 0 | [5 empty] | 0 |  | 0 |  |  |  | 0 | 0 | 0 | 0 | 0 | [5 empty] | 0 |  | 0 |  |  |  | 0 | 0 | 0 | 0 | 0 | [5 empty] | 0 |  | 0 |  |  |  | 0 | 0 | 0
Primære bygningsdele | Ydervægge | (213) ¦ 002 ¦ Tegl/porebeton - 1110/30/220/125 | Ydervægge | Ydervægge | Formur, Wienerberger ¦ 108mm ¦ Tegl, Mørtel {213-065} | Fastgørelsesmidler/skruer i galvaniseret stål ¦ kg ¦ [GenDK] [Generic] | Ja | Nej |  | 726 | kg/m² | 127.776 | kg | 120 | 0 | 0 | 127.776 | kg | Nej | http://www.oekobaudat.de/OEKOBAU.DAT/resource/processes/b9c775be-d100-4d35-bdf3-c5964e655692?version=20.19.120 | b9c775be-d100-4d35-bdf3-c5964e655692 | 2022-01-01 | EN15804+A1 | 0.0011984 | 0.0011982 | [5 empty] | 0 |  | 0 |  |  |  | 0 | 2.2988e-07 | -0.00061025 | 0 | 0 | [5 empty] | 0 |  | 0 |  |  |  | 0 | 0 | 0 | 0 | 0 | [5 empty] | 0 |  | 0 |  |  |  | 0 | 0 | 0 | 0 | 0 | [5 empty] | 0 |  | 0 |  |  |  | 0 | 0 | 0 | 0 | 0 | [5 empty] | 0 |  | 0 |  |  |  | 0 | 0 | 0 | 0 | 0 | [5 empty] | 0 |  | 0 |  |  |  | 0 | 0 | 0 | 0 | 0 | [5 empty] | 0 |  | 0 |  |  |  | 0 | 0 | 0 | 0 | 0 | [5 empty] | 0 |  | 0 |  |  |  | 0 | 0 | 0 | 0 | 0 | [5 empty] | 0 |  | 0 |  |  |  | 0 | 0 | 0 | 0 | 0 | [5 empty] | 0 |  | 0 |  |  |  | 0 | 0 | 0 | 0 | 0 | [5 empty] | 0 |  | 0 |  |  |  | 0 | 0 | 0 | 0 | 0 | [5 empty] | 0 |  | 0 |  |  |  | 0 | 0 | 0 | 0 | 0 | [5 empty] | 0 |  | 0 |  |  |  | 0 | 0 | 0
Primære bygningsdele | Ydervægge | (213) ¦ 002 ¦ Tegl/porebeton - 1110/30/220/125 | Ydervægge | Ydervægge | Formur, Wienerberger ¦ 108mm ¦ Tegl, Mørtel {213-065} | Fugemørtel ¦ kg ¦ [BR18, Tabel 7] [Generic] | Ja | Nej |  | 726 | kg/m² | 23994.3 | kg | 80 | 0 | 0 | 23994.3 | kg | Nej | http://www.oekobaudat.de/OEKOBAU.DAT/resource/processes/6f38efae-dc15-4667-96a4-1b87be6a80a5?version=00.04.000 | #G0016 |  | EN15804+A1 | 0.029599 | 0.02943 | [5 empty] | 0 |  | 0 |  |  |  | 0.00016854 | 0 | 0 | 0 | 0 | [5 empty] | 0 |  | 0 |  |  |  | 0 | 0 | 0 | 0 | 0 | [5 empty] | 0 |  | 0 |  |  |  | 0 | 0 | 0 | 0 | 0 | [5 empty] | 0 |  | 0 |  |  |  | 0 | 0 | 0 | 0 | 0 | [5 empty] | 0 |  | 0 |  |  |  | 0 | 0 | 0 | 0 | 0 | [5 empty] | 0 |  | 0 |  |  |  | 0 | 0 | 0 | 0 | 0 | [5 empty] | 0 |  | 0 |  |  |  | 0 | 0 | 0 | 0 | 0 | [5 empty] | 0 |  | 0 |  |  |  | 0 | 0 | 0 | 0 | 0 | [5 empty] | 0 |  | 0 |  |  |  | 0 | 0 | 0 | 0 | 0 | [5 empty] | 0 |  | 0 |  |  |  | 0 | 0 | 0 | 0 | 0 | [5 empty] | 0 |  | 0 |  |  |  | 0 | 0 | 0 | 0 | 0 | [5 empty] | 0 |  | 0 |  |  |  | 0 | 0 | 0 | 0 | 0 | [5 empty] | 0 |  | 0 |  |  |  | 0 | 0 | 0
Primære bygningsdele | Ydervægge | (213) ¦ 002 ¦ Tegl/porebeton - 1110/30/220/125 | Ydervægge | Ydervægge | Isolering, kl. 34 ¦ 220mm ¦ Mineraluld {213-816} | Mineraluld, murbatts, kl. 34 ¦ m3 ¦ [Dansk Generisk] [Generic] | Ja | Nej |  | 726 | m²/m² | 4695.768 | m² | 60 | 0 | 0 | 5728.837 | kg | Nej | https://vbn.aau.dk/da/publications/28a7c89a-199f-4d38-943b-633b94e779ad | ISBN 978-87-563-2119-8 | 2025-01-01 | EN15804+A2 | 0.0076299 | 0.0073698 | [5 empty] | 0 |  | 0 |  |  |  | 0 | 0.00026011 | -0.00036663 | 0 | 0 | [5 empty] | 0 |  | 0 |  |  |  | 0 | 0 | 0 | 0 | 0 | [5 empty] | 0 |  | 0 |  |  |  | 0 | 0 | 0 | 0 | 0 | [5 empty] | 0 |  | 0 |  |  |  | 0 | 0 | 0 | 0 | 0 | [5 empty] | 0 |  | 0 |  |  |  | 0 | 0 | 0 | 0 | 0 | [5 empty] | 0 |  | 0 |  |  |  | 0 | 0 | 0 | 0 | 0 | [5 empty] | 0 |  | 0 |  |  |  | 0 | 0 | 0 | 0 | 0 | [5 empty] | 0 |  | 0 |  |  |  | 0 | 0 | 0 | 0 | 0 | [5 empty] | 0 |  | 0 |  |  |  | 0 | 0 | 0 | 0 | 0 | [5 empty] | 0 |  | 0 |  |  |  | 0 | 0 | 0 | 0 | 0 | [5 empty] | 0 |  | 0 |  |  |  | 0 | 0 | 0 | 0 | 0 | [5 empty] | 0 |  | 0 |  |  |  | 0 | 0 | 0 | 0 | 0 | [5 empty] | 0 |  | 0 |  |  |  | 0 | 0 | 0
Primære bygningsdele | Ydervægge | (213) ¦ 003 ¦ Tegl/porebeton - 110/35/190/150 | Ydervægge | Ydervægge | Formur, Wienerberger ¦ 108mm ¦ Tegl, Mørtel {213-065} | Egernsund Wienerberger Gule Mursten (Biogas) ¦ kg ¦ [EPD Danmark] [Specific] | Ja | Nej |  | 660 | kg/m² | 97614 | kg | 100 | 0 | 0 | 97614 | kg | Nej | https://www.epddanmark.dk/media/wlnlexvn/md-22025-en.pdf | MD-22025-EN | 2027-01-01 | EN15804+A1 | 0.041929 | 0.041712 | [5 empty] | 0 |  | 0 |  |  |  | 0.00018127 | 3.579e-05 | -0.00076472 | 0 | 0 | [5 empty] | 0 |  | 0 |  |  |  | 0 | 0 | 0 | 0 | 0 | [5 empty] | 0 |  | 0 |  |  |  | 0 | 0 | 0 | 0 | 0 | [5 empty] | 0 |  | 0 |  |  |  | 0 | 0 | 0 | 0 | 0 | [5 empty] | 0 |  | 0 |  |  |  | 0 | 0 | 0 | 0 | 0 | [5 empty] | 0 |  | 0 |  |  |  | 0 | 0 | 0 | 0 | 0 | [5 empty] | 0 |  | 0 |  |  |  | 0 | 0 | 0 | 0 | 0 | [5 empty] | 0 |  | 0 |  |  |  | 0 | 0 | 0 | 0 | 0 | [5 empty] | 0 |  | 0 |  |  |  | 0 | 0 | 0 | 0 | 0 | [5 empty] | 0 |  | 0 |  |  |  | 0 | 0 | 0 | 0 | 0 | [5 empty] | 0 |  | 0 |  |  |  | 0 | 0 | 0 | 0 | 0 | [5 empty] | 0 |  | 0 |  |  |  | 0 | 0 | 0 | 0 | 0 | [5 empty] | 0 |  | 0 |  |  |  | 0 | 0 | 0
Primære bygningsdele | Ydervægge | (213) ¦ 003 ¦ Tegl/porebeton - 110/35/190/150 | Ydervægge | Ydervægge | Formur, Wienerberger ¦ 108mm ¦ Tegl, Mørtel {213-065} | Fastgørelsesmidler/skruer i galvaniseret stål ¦ kg ¦ [GenDK] [Generic] | Ja | Nej |  | 660 | kg/m² | 116.16 | kg | 120 | 0 | 0 | 116.16 | kg | Nej | http://www.oekobaudat.de/OEKOBAU.DAT/resource/processes/b9c775be-d100-4d35-bdf3-c5964e655692?version=20.19.120 | b9c775be-d100-4d35-bdf3-c5964e655692 | 2022-01-01 | EN15804+A1 | 0.0010895 | 0.0010893 | [5 empty] | 0 |  | 0 |  |  |  | 0 | 2.0899e-07 | -0.00055477 | 0 | 0 | [5 empty] | 0 |  | 0 |  |  |  | 0 | 0 | 0 | 0 | 0 | [5 empty] | 0 |  | 0 |  |  |  | 0 | 0 | 0 | 0 | 0 | [5 empty] | 0 |  | 0 |  |  |  | 0 | 0 | 0 | 0 | 0 | [5 empty] | 0 |  | 0 |  |  |  | 0 | 0 | 0 | 0 | 0 | [5 empty] | 0 |  | 0 |  |  |  | 0 | 0 | 0 | 0 | 0 | [5 empty] | 0 |  | 0 |  |  |  | 0 | 0 | 0 | 0 | 0 | [5 empty] | 0 |  | 0 |  |  |  | 0 | 0 | 0 | 0 | 0 | [5 empty] | 0 |  | 0 |  |  |  | 0 | 0 | 0 | 0 | 0 | [5 empty] | 0 |  | 0 |  |  |  | 0 | 0 | 0 | 0 | 0 | [5 empty] | 0 |  | 0 |  |  |  | 0 | 0 | 0 | 0 | 0 | [5 empty] | 0 |  | 0 |  |  |  | 0 | 0 | 0 | 0 | 0 | [5 empty] | 0 |  | 0 |  |  |  | 0 | 0 | 0
Primære bygningsdele | Ydervægge | (213) ¦ 003 ¦ Tegl/porebeton - 110/35/190/150 | Ydervægge | Ydervægge | Formur, Wienerberger ¦ 108mm ¦ Tegl, Mørtel {213-065} | Fugemørtel ¦ kg ¦ [BR18, Tabel 7] [Generic] | Ja | Nej |  | 660 | kg/m² | 21813 | kg | 80 | 0 | 0 | 21813 | kg | Nej | http://www.oekobaudat.de/OEKOBAU.DAT/resource/processes/6f38efae-dc15-4667-96a4-1b87be6a80a5?version=00.04.000 | #G0016 |  | EN15804+A1 | 0.026908 | 0.026755 | [5 empty] | 0 |  | 0 |  |  |  | 0.00015322 | 0 | 0 | 0 | 0 | [5 empty] | 0 |  | 0 |  |  |  | 0 | 0 | 0 | 0 | 0 | [5 empty] | 0 |  | 0 |  |  |  | 0 | 0 | 0 | 0 | 0 | [5 empty] | 0 |  | 0 |  |  |  | 0 | 0 | 0 | 0 | 0 | [5 empty] | 0 |  | 0 |  |  |  | 0 | 0 | 0 | 0 | 0 | [5 empty] | 0 |  | 0 |  |  |  | 0 | 0 | 0 | 0 | 0 | [5 empty] | 0 |  | 0 |  |  |  | 0 | 0 | 0 | 0 | 0 | [5 empty] | 0 |  | 0 |  |  |  | 0 | 0 | 0 | 0 | 0 | [5 empty] | 0 |  | 0 |  |  |  | 0 | 0 | 0 | 0 | 0 | [5 empty] | 0 |  | 0 |  |  |  | 0 | 0 | 0 | 0 | 0 | [5 empty] | 0 |  | 0 |  |  |  | 0 | 0 | 0 | 0 | 0 | [5 empty] | 0 |  | 0 |  |  |  | 0 | 0 | 0 | 0 | 0 | [5 empty] | 0 |  | 0 |  |  |  | 0 | 0 | 0
Primære bygningsdele | Ydervægge | (213) ¦ 003 ¦ Tegl/porebeton - 110/35/190/150 | Ydervægge | Ydervægge | Isolering, kl. 34 ¦ 190mm ¦ Mineraluld {213-811} | Mineraluld, murbatts, kl. 34 ¦ m3 ¦ [Dansk Generisk] [Generic] | Ja | Nej |  | 660 | m²/m² | 3686.76 | m² | 80 | 0 | 0 | 4497.8472 | kg | Nej | https://vbn.aau.dk/da/publications/28a7c89a-199f-4d38-943b-633b94e779ad | ISBN 978-87-563-2119-8 | 2025-01-01 | EN15804+A2 | 0.0059904 | 0.0057862 | [5 empty] | 0 |  | 0 |  |  |  | 0 | 0.00020422 | -0.00028785 | 0 | 0 | [5 empty] | 0 |  | 0 |  |  |  | 0 | 0 | 0 | 0 | 0 | [5 empty] | 0 |  | 0 |  |  |  | 0 | 0 | 0 | 0 | 0 | [5 empty] | 0 |  | 0 |  |  |  | 0 | 0 | 0 | 0 | 0 | [5 empty] | 0 |  | 0 |  |  |  | 0 | 0 | 0 | 0 | 0 | [5 empty] | 0 |  | 0 |  |  |  | 0 | 0 | 0 | 0 | 0 | [5 empty] | 0 |  | 0 |  |  |  | 0 | 0 | 0 | 0 | 0 | [5 empty] | 0 |  | 0 |  |  |  | 0 | 0 | 0 | 0 | 0 | [5 empty] | 0 |  | 0 |  |  |  | 0 | 0 | 0 | 0 | 0 | [5 empty] | 0 |  | 0 |  |  |  | 0 | 0 | 0 | 0 | 0 | [5 empty] | 0 |  | 0 |  |  |  | 0 | 0 | 0 | 0 | 0 | [5 empty] | 0 |  | 0 |  |  |  | 0 | 0 | 0 | 0 | 0 | [5 empty] | 0 |  | 0 |  |  |  | 0 | 0 | 0
Primære bygningsdele | Ydervægge | (213) ¦ 004 ¦ Murkrone - 110/35/325 | Ydervægge | Ydervægge | Formur, Wienerberger ¦ 108mm ¦ Tegl, Mørtel {213-065} | Egernsund Wienerberger Gule Mursten (Biogas) ¦ kg ¦ [EPD Danmark] [Specific] | Ja | Nej |  | 225 | kg/m² | 33277.5 | kg | 100 | 0 | 0 | 33277.5 | kg | Nej | https://www.epddanmark.dk/media/wlnlexvn/md-22025-en.pdf | MD-22025-EN | 2027-01-01 | EN15804+A1 | 0.014294 | 0.01422 | [5 empty] | 0 |  | 0 |  |  |  | 6.1795e-05 | 1.2201e-05 | -0.0002607 | 0 | 0 | [5 empty] | 0 |  | 0 |  |  |  | 0 | 0 | 0 | 0 | 0 | [5 empty] | 0 |  | 0 |  |  |  | 0 | 0 | 0 | 0 | 0 | [5 empty] | 0 |  | 0 |  |  |  | 0 | 0 | 0 | 0 | 0 | [5 empty] | 0 |  | 0 |  |  |  | 0 | 0 | 0 | 0 | 0 | [5 empty] | 0 |  | 0 |  |  |  | 0 | 0 | 0 | 0 | 0 | [5 empty] | 0 |  | 0 |  |  |  | 0 | 0 | 0 | 0 | 0 | [5 empty] | 0 |  | 0 |  |  |  | 0 | 0 | 0 | 0 | 0 | [5 empty] | 0 |  | 0 |  |  |  | 0 | 0 | 0 | 0 | 0 | [5 empty] | 0 |  | 0 |  |  |  | 0 | 0 | 0 | 0 | 0 | [5 empty] | 0 |  | 0 |  |  |  | 0 | 0 | 0 | 0 | 0 | [5 empty] | 0 |  | 0 |  |  |  | 0 | 0 | 0 | 0 | 0 | [5 empty] | 0 |  | 0 |  |  |  | 0 | 0 | 0
Primære bygningsdele | Ydervægge | (213) ¦ 004 ¦ Murkrone - 110/35/325 | Ydervægge | Ydervægge | Formur, Wienerberger ¦ 108mm ¦ Tegl, Mørtel {213-065} | Fastgørelsesmidler/skruer i galvaniseret stål ¦ kg ¦ [GenDK] [Generic] | Ja | Nej |  | 225 | kg/m² | 39.6 | kg | 120 | 0 | 0 | 39.6 | kg | Nej | http://www.oekobaudat.de/OEKOBAU.DAT/resource/processes/b9c775be-d100-4d35-bdf3-c5964e655692?version=20.19.120 | b9c775be-d100-4d35-bdf3-c5964e655692 | 2022-01-01 | EN15804+A1 | 0.00037141 | 0.00037134 | [5 empty] | 0 |  | 0 |  |  |  | 0 | 7.1245e-08 | -0.00018913 | 0 | 0 | [5 empty] | 0 |  | 0 |  |  |  | 0 | 0 | 0 | 0 | 0 | [5 empty] | 0 |  | 0 |  |  |  | 0 | 0 | 0 | 0 | 0 | [5 empty] | 0 |  | 0 |  |  |  | 0 | 0 | 0 | 0 | 0 | [5 empty] | 0 |  | 0 |  |  |  | 0 | 0 | 0 | 0 | 0 | [5 empty] | 0 |  | 0 |  |  |  | 0 | 0 | 0 | 0 | 0 | [5 empty] | 0 |  | 0 |  |  |  | 0 | 0 | 0 | 0 | 0 | [5 empty] | 0 |  | 0 |  |  |  | 0 | 0 | 0 | 0 | 0 | [5 empty] | 0 |  | 0 |  |  |  | 0 | 0 | 0 | 0 | 0 | [5 empty] | 0 |  | 0 |  |  |  | 0 | 0 | 0 | 0 | 0 | [5 empty] | 0 |  | 0 |  |  |  | 0 | 0 | 0 | 0 | 0 | [5 empty] | 0 |  | 0 |  |  |  | 0 | 0 | 0 | 0 | 0 | [5 empty] | 0 |  | 0 |  |  |  | 0 | 0 | 0
Primære bygningsdele | Ydervægge | (213) ¦ 004 ¦ Murkrone - 110/35/325 | Ydervægge | Ydervægge | Formur, Wienerberger ¦ 108mm ¦ Tegl, Mørtel {213-065} | Fugemørtel ¦ kg ¦ [BR18, Tabel 7] [Generic] | Ja | Nej |  | 225 | kg/m² | 7436.25 | kg | 80 | 0 | 0 | 7436.25 | kg | Nej | http://www.oekobaudat.de/OEKOBAU.DAT/resource/processes/6f38efae-dc15-4667-96a4-1b87be6a80a5?version=00.04.000 | #G0016 |  | EN15804+A1 | 0.0091732 | 0.0091209 | [5 empty] | 0 |  | 0 |  |  |  | 5.2234e-05 | 0 | 0 | 0 | 0 | [5 empty] | 0 |  | 0 |  |  |  | 0 | 0 | 0 | 0 | 0 | [5 empty] | 0 |  | 0 |  |  |  | 0 | 0 | 0 | 0 | 0 | [5 empty] | 0 |  | 0 |  |  |  | 0 | 0 | 0 | 0 | 0 | [5 empty] | 0 |  | 0 |  |  |  | 0 | 0 | 0 | 0 | 0 | [5 empty] | 0 |  | 0 |  |  |  | 0 | 0 | 0 | 0 | 0 | [5 empty] | 0 |  | 0 |  |  |  | 0 | 0 | 0 | 0 | 0 | [5 empty] | 0 |  | 0 |  |  |  | 0 | 0 | 0 | 0 | 0 | [5 empty] | 0 |  | 0 |  |  |  | 0 | 0 | 0 | 0 | 0 | [5 empty] | 0 |  | 0 |  |  |  | 0 | 0 | 0 | 0 | 0 | [5 empty] | 0 |  | 0 |  |  |  | 0 | 0 | 0 | 0 | 0 | [5 empty] | 0 |  | 0 |  |  |  | 0 | 0 | 0 | 0 | 0 | [5 empty] | 0 |  | 0 |  |  |  | 0 | 0 | 0
Primære bygningsdele | Ydervægge | (213) ¦ 004 ¦ Murkrone - 110/35/325 | Ydervægge | Ydervægge | Isolering, kl. 34 ¦ 325mm ¦ Mineraluld {213-819} | Mineraluld, murbatts, kl. 34 ¦ m3 ¦ [Dansk Generisk] [Generic] | Ja | Nej |  | 225 | m²/m² | 1984.5 | m² | 80 | 0 | 0 | 2421.09 | kg | Nej | https://vbn.aau.dk/da/publications/28a7c89a-199f-4d38-943b-633b94e779ad | ISBN 978-87-563-2119-8 | 2025-01-01 | EN15804+A2 | 0.0032245 | 0.0031146 | [5 empty] | 0 |  | 0 |  |  |  | 0 | 0.00010993 | -0.00015494 | 0 | 0 | [5 empty] | 0 |  | 0 |  |  |  | 0 | 0 | 0 | 0 | 0 | [5 empty] | 0 |  | 0 |  |  |  | 0 | 0 | 0 | 0 | 0 | [5 empty] | 0 |  | 0 |  |  |  | 0 | 0 | 0 | 0 | 0 | [5 empty] | 0 |  | 0 |  |  |  | 0 | 0 | 0 | 0 | 0 | [5 empty] | 0 |  | 0 |  |  |  | 0 | 0 | 0 | 0 | 0 | [5 empty] | 0 |  | 0 |  |  |  | 0 | 0 | 0 | 0 | 0 | [5 empty] | 0 |  | 0 |  |  |  | 0 | 0 | 0 | 0 | 0 | [5 empty] | 0 |  | 0 |  |  |  | 0 | 0 | 0 | 0 | 0 | [5 empty] | 0 |  | 0 |  |  |  | 0 | 0 | 0 | 0 | 0 | [5 empty] | 0 |  | 0 |  |  |  | 0 | 0 | 0 | 0 | 0 | [5 empty] | 0 |  | 0 |  |  |  | 0 | 0 | 0 | 0 | 0 | [5 empty] | 0 |  | 0 |  |  |  | 0 | 0 | 0
Primære bygningsdele | Ydervægge | (213) ¦ 004 ¦ Murkrone - 110/35/325 | Ydervægge | Ydervægge | Isolering, kl. 34 ¦ 325mm ¦ Mineraluld {213-819} | Mineraluld, murbatts, kl. 34 ¦ m3 ¦ [Dansk Generisk] [Generic] | Ja | Nej |  | 225 | m²/m² | 2149.875 | m² | 80 | 0 | 0 | 2622.8475 | kg | Nej | https://vbn.aau.dk/da/publications/28a7c89a-199f-4d38-943b-633b94e779ad | ISBN 978-87-563-2119-8 | 2025-01-01 | EN15804+A2 | 0.0034932 | 0.0033741 | [5 empty] | 0 |  | 0 |  |  |  | 0 | 0.00011909 | -0.00016786 | 0 | 0 | [5 empty] | 0 |  | 0 |  |  |  | 0 | 0 | 0 | 0 | 0 | [5 empty] | 0 |  | 0 |  |  |  | 0 | 0 | 0 | 0 | 0 | [5 empty] | 0 |  | 0 |  |  |  | 0 | 0 | 0 | 0 | 0 | [5 empty] | 0 |  | 0 |  |  |  | 0 | 0 | 0 | 0 | 0 | [5 empty] | 0 |  | 0 |  |  |  | 0 | 0 | 0 | 0 | 0 | [5 empty] | 0 |  | 0 |  |  |  | 0 | 0 | 0 | 0 | 0 | [5 empty] | 0 |  | 0 |  |  |  | 0 | 0 | 0 | 0 | 0 | [5 empty] | 0 |  | 0 |  |  |  | 0 | 0 | 0 | 0 | 0 | [5 empty] | 0 |  | 0 |  |  |  | 0 | 0 | 0 | 0 | 0 | [5 empty] | 0 |  | 0 |  |  |  | 0 | 0 | 0 | 0 | 0 | [5 empty] | 0 |  | 0 |  |  |  | 0 | 0 | 0 | 0 | 0 | [5 empty] | 0 |  | 0 |  |  |  | 0 | 0 | 0
Primære bygningsdele | Ydervægge | (213) ¦ 004 ¦ Murkrone - 110/35/325 | Ydervægge | Ydervægge | Murkrone, Etex Masterboard ¦ 15mm ¦ Kalksandsten {376-101} | Etex Masterboard (deponi) ¦ m2 ¦ [IBU] [Specific] | Ja | Nej |  | 225 | kg/m² | 3645 | kg | 40 | 0 | 1 | 3645 | kg | Nej | https://ibudata.lca-data.com/resource/processes/96cd2531-1d74-4b36-b0f4-74caad8d085d?version=00.03.000 | EPD-ETE-20230128-IBA2-EN | 2028-01-01 | EN15804+A2 | 0.014845 | 0.0065964 | [5 empty] | 0.0074226 |  | 0 |  |  |  | 1.1739e-07 | 0.00082614 | -0.00048738 | 0 | 0 | [5 empty] | 0 |  | 0 |  |  |  | 0 | 0 | 0 | 0 | 0 | [5 empty] | 0 |  | 0 |  |  |  | 0 | 0 | 0 | 0 | 0 | [5 empty] | 0 |  | 0 |  |  |  | 0 | 0 | 0 | 0 | 0 | [5 empty] | 0 |  | 0 |  |  |  | 0 | 0 | 0 | 0 | 0 | [5 empty] | 0 |  | 0 |  |  |  | 0 | 0 | 0 | 0 | 0 | [5 empty] | 0 |  | 0 |  |  |  | 0 | 0 | 0 | 0 | 0 | [5 empty] | 0 |  | 0 |  |  |  | 0 | 0 | 0 | 0 | 0 | [5 empty] | 0 |  | 0 |  |  |  | 0 | 0 | 0 | 0 | 0 | [5 empty] | 0 |  | 0 |  |  |  | 0 | 0 | 0 | 0 | 0 | [5 empty] | 0 |  | 0 |  |  |  | 0 | 0 | 0 | 0 | 0 | [5 empty] | 0 |  | 0 |  |  |  | 0 | 0 | 0 | 0 | 0 | [5 empty] | 0 |  | 0 |  |  |  | 0 | 0 | 0
Primære bygningsdele | Ydervægge | (213) ¦ 005 ¦ Tegl/porebeton - 110/10/215/125 | Ydervægge | Ydervægge | Formur, Wienerberger ¦ 108mm ¦ Tegl, Mørtel {213-065} | Egernsund Wienerberger Gule Mursten (Biogas) ¦ kg ¦ [EPD Danmark] [Specific] | Ja | Nej |  | 8 | kg/m² | 1183.2 | kg | 100 | 0 | 0 | 1183.2 | kg | Nej | https://www.epddanmark.dk/media/wlnlexvn/md-22025-en.pdf | MD-22025-EN | 2027-01-01 | EN15804+A1 | 0.00050823 | 0.0005056 | [5 empty] | 0 |  | 0 |  |  |  | 2.1972e-06 | 4.3382e-07 | -9.2693e-06 | 0 | 0 | [5 empty] | 0 |  | 0 |  |  |  | 0 | 0 | 0 | 0 | 0 | [5 empty] | 0 |  | 0 |  |  |  | 0 | 0 | 0 | 0 | 0 | [5 empty] | 0 |  | 0 |  |  |  | 0 | 0 | 0 | 0 | 0 | [5 empty] | 0 |  | 0 |  |  |  | 0 | 0 | 0 | 0 | 0 | [5 empty] | 0 |  | 0 |  |  |  | 0 | 0 | 0 | 0 | 0 | [5 empty] | 0 |  | 0 |  |  |  | 0 | 0 | 0 | 0 | 0 | [5 empty] | 0 |  | 0 |  |  |  | 0 | 0 | 0 | 0 | 0 | [5 empty] | 0 |  | 0 |  |  |  | 0 | 0 | 0 | 0 | 0 | [5 empty] | 0 |  | 0 |  |  |  | 0 | 0 | 0 | 0 | 0 | [5 empty] | 0 |  | 0 |  |  |  | 0 | 0 | 0 | 0 | 0 | [5 empty] | 0 |  | 0 |  |  |  | 0 | 0 | 0 | 0 | 0 | [5 empty] | 0 |  | 0 |  |  |  | 0 | 0 | 0
Primære bygningsdele | Ydervægge | (213) ¦ 005 ¦ Tegl/porebeton - 110/10/215/125 | Ydervægge | Ydervægge | Formur, Wienerberger ¦ 108mm ¦ Tegl, Mørtel {213-065} | Fastgørelsesmidler/skruer i galvaniseret stål ¦ kg ¦ [GenDK] [Generic] | Ja | Nej |  | 8 | kg/m² | 1.408 | kg | 120 | 0 | 0 | 1.408 | kg | Nej | http://www.oekobaudat.de/OEKOBAU.DAT/resource/processes/b9c775be-d100-4d35-bdf3-c5964e655692?version=20.19.120 | b9c775be-d100-4d35-bdf3-c5964e655692 | 2022-01-01 | EN15804+A1 | 1.3206e-05 | 1.3203e-05 | [5 empty] | 0 |  | 0 |  |  |  | 0 | 2.5332e-09 | -6.7245e-06 | 0 | 0 | [5 empty] | 0 |  | 0 |  |  |  | 0 | 0 | 0 | 0 | 0 | [5 empty] | 0 |  | 0 |  |  |  | 0 | 0 | 0 | 0 | 0 | [5 empty] | 0 |  | 0 |  |  |  | 0 | 0 | 0 | 0 | 0 | [5 empty] | 0 |  | 0 |  |  |  | 0 | 0 | 0 | 0 | 0 | [5 empty] | 0 |  | 0 |  |  |  | 0 | 0 | 0 | 0 | 0 | [5 empty] | 0 |  | 0 |  |  |  | 0 | 0 | 0 | 0 | 0 | [5 empty] | 0 |  | 0 |  |  |  | 0 | 0 | 0 | 0 | 0 | [5 empty] | 0 |  | 0 |  |  |  | 0 | 0 | 0 | 0 | 0 | [5 empty] | 0 |  | 0 |  |  |  | 0 | 0 | 0 | 0 | 0 | [5 empty] | 0 |  | 0 |  |  |  | 0 | 0 | 0 | 0 | 0 | [5 empty] | 0 |  | 0 |  |  |  | 0 | 0 | 0 | 0 | 0 | [5 empty] | 0 |  | 0 |  |  |  | 0 | 0 | 0
Primære bygningsdele | Ydervægge | (213) ¦ 005 ¦ Tegl/porebeton - 110/10/215/125 | Ydervægge | Ydervægge | Formur, Wienerberger ¦ 108mm ¦ Tegl, Mørtel {213-065} | Fugemørtel ¦ kg ¦ [BR18, Tabel 7] [Generic] | Ja | Nej |  | 8 | kg/m² | 264.4 | kg | 80 | 0 | 0 | 264.4 | kg | Nej | http://www.oekobaudat.de/OEKOBAU.DAT/resource/processes/6f38efae-dc15-4667-96a4-1b87be6a80a5?version=00.04.000 | #G0016 |  | EN15804+A1 | 0.00032616 | 0.0003243 | [5 empty] | 0 |  | 0 |  |  |  | 1.8572e-06 | 0 | 0 | 0 | 0 | [5 empty] | 0 |  | 0 |  |  |  | 0 | 0 | 0 | 0 | 0 | [5 empty] | 0 |  | 0 |  |  |  | 0 | 0 | 0 | 0 | 0 | [5 empty] | 0 |  | 0 |  |  |  | 0 | 0 | 0 | 0 | 0 | [5 empty] | 0 |  | 0 |  |  |  | 0 | 0 | 0 | 0 | 0 | [5 empty] | 0 |  | 0 |  |  |  | 0 | 0 | 0 | 0 | 0 | [5 empty] | 0 |  | 0 |  |  |  | 0 | 0 | 0 | 0 | 0 | [5 empty] | 0 |  | 0 |  |  |  | 0 | 0 | 0 | 0 | 0 | [5 empty] | 0 |  | 0 |  |  |  | 0 | 0 | 0 | 0 | 0 | [5 empty] | 0 |  | 0 |  |  |  | 0 | 0 | 0 | 0 | 0 | [5 empty] | 0 |  | 0 |  |  |  | 0 | 0 | 0 | 0 | 0 | [5 empty] | 0 |  | 0 |  |  |  | 0 | 0 | 0 | 0 | 0 | [5 empty] | 0 |  | 0 |  |  |  | 0 | 0 | 0
Primære bygningsdele | Ydervægge | (213) ¦ 005 ¦ Tegl/porebeton - 110/10/215/125 | Ydervægge | Ydervægge | Isolering, kl. 34 ¦ 220mm ¦ Mineraluld {213-816} | Mineraluld, murbatts, kl. 34 ¦ m3 ¦ [Dansk Generisk] [Generic] | Ja | Nej |  | 8 | m²/m² | 51.744 | m² | 60 | 0 | 0 | 63.1277 | kg | Nej | https://vbn.aau.dk/da/publications/28a7c89a-199f-4d38-943b-633b94e779ad | ISBN 978-87-563-2119-8 | 2025-01-01 | EN15804+A2 | 8.4076e-05 | 8.121e-05 | [5 empty] | 0 |  | 0 |  |  |  | 0 | 2.8662e-06 | -4.04e-06 | 0 | 0 | [5 empty] | 0 |  | 0 |  |  |  | 0 | 0 | 0 | 0 | 0 | [5 empty] | 0 |  | 0 |  |  |  | 0 | 0 | 0 | 0 | 0 | [5 empty] | 0 |  | 0 |  |  |  | 0 | 0 | 0 | 0 | 0 | [5 empty] | 0 |  | 0 |  |  |  | 0 | 0 | 0 | 0 | 0 | [5 empty] | 0 |  | 0 |  |  |  | 0 | 0 | 0 | 0 | 0 | [5 empty] | 0 |  | 0 |  |  |  | 0 | 0 | 0 | 0 | 0 | [5 empty] | 0 |  | 0 |  |  |  | 0 | 0 | 0 | 0 | 0 | [5 empty] | 0 |  | 0 |  |  |  | 0 | 0 | 0 | 0 | 0 | [5 empty] | 0 |  | 0 |  |  |  | 0 | 0 | 0 | 0 | 0 | [5 empty] | 0 |  | 0 |  |  |  | 0 | 0 | 0 | 0 | 0 | [5 empty] | 0 |  | 0 |  |  |  | 0 | 0 | 0 | 0 | 0 | [5 empty] | 0 |  | 0 |  |  |  | 0 | 0 | 0
Primære bygningsdele | Ydervægge | (213) ¦ Murkrone ved elevator - 110/35/190/150 | Ydervægge | Ydervægge | Formur, Wienerberger ¦ 108mm ¦ Tegl, Mørtel {213-065} | Egernsund Wienerberger Gule Mursten (Biogas) ¦ kg ¦ [EPD Danmark] [Specific] | Ja | Nej |  | 8 | kg/m² | 1183.2 | kg | 100 | 0 | 0 | 1183.2 | kg | Nej | https://www.epddanmark.dk/media/wlnlexvn/md-22025-en.pdf | MD-22025-EN | 2027-01-01 | EN15804+A1 | 0.00050823 | 0.0005056 | [5 empty] | 0 |  | 0 |  |  |  | 2.1972e-06 | 4.3382e-07 | -9.2693e-06 | 0 | 0 | [5 empty] | 0 |  | 0 |  |  |  | 0 | 0 | 0 | 0 | 0 | [5 empty] | 0 |  | 0 |  |  |  | 0 | 0 | 0 | 0 | 0 | [5 empty] | 0 |  | 0 |  |  |  | 0 | 0 | 0 | 0 | 0 | [5 empty] | 0 |  | 0 |  |  |  | 0 | 0 | 0 | 0 | 0 | [5 empty] | 0 |  | 0 |  |  |  | 0 | 0 | 0 | 0 | 0 | [5 empty] | 0 |  | 0 |  |  |  | 0 | 0 | 0 | 0 | 0 | [5 empty] | 0 |  | 0 |  |  |  | 0 | 0 | 0 | 0 | 0 | [5 empty] | 0 |  | 0 |  |  |  | 0 | 0 | 0 | 0 | 0 | [5 empty] | 0 |  | 0 |  |  |  | 0 | 0 | 0 | 0 | 0 | [5 empty] | 0 |  | 0 |  |  |  | 0 | 0 | 0 | 0 | 0 | [5 empty] | 0 |  | 0 |  |  |  | 0 | 0 | 0 | 0 | 0 | [5 empty] | 0 |  | 0 |  |  |  | 0 | 0 | 0
Primære bygningsdele | Ydervægge | (213) ¦ Murkrone ved elevator - 110/35/190/150 | Ydervægge | Ydervægge | Formur, Wienerberger ¦ 108mm ¦ Tegl, Mørtel {213-065} | Fastgørelsesmidler/skruer i galvaniseret stål ¦ kg ¦ [GenDK] [Generic] | Ja | Nej |  | 8 | kg/m² | 1.408 | kg | 120 | 0 | 0 | 1.408 | kg | Nej | http://www.oekobaudat.de/OEKOBAU.DAT/resource/processes/b9c775be-d100-4d35-bdf3-c5964e655692?version=20.19.120 | b9c775be-d100-4d35-bdf3-c5964e655692 | 2022-01-01 | EN15804+A1 | 1.3206e-05 | 1.3203e-05 | [5 empty] | 0 |  | 0 |  |  |  | 0 | 2.5332e-09 | -6.7245e-06 | 0 | 0 | [5 empty] | 0 |  | 0 |  |  |  | 0 | 0 | 0 | 0 | 0 | [5 empty] | 0 |  | 0 |  |  |  | 0 | 0 | 0 | 0 | 0 | [5 empty] | 0 |  | 0 |  |  |  | 0 | 0 | 0 | 0 | 0 | [5 empty] | 0 |  | 0 |  |  |  | 0 | 0 | 0 | 0 | 0 | [5 empty] | 0 |  | 0 |  |  |  | 0 | 0 | 0 | 0 | 0 | [5 empty] | 0 |  | 0 |  |  |  | 0 | 0 | 0 | 0 | 0 | [5 empty] | 0 |  | 0 |  |  |  | 0 | 0 | 0 | 0 | 0 | [5 empty] | 0 |  | 0 |  |  |  | 0 | 0 | 0 | 0 | 0 | [5 empty] | 0 |  | 0 |  |  |  | 0 | 0 | 0 | 0 | 0 | [5 empty] | 0 |  | 0 |  |  |  | 0 | 0 | 0 | 0 | 0 | [5 empty] | 0 |  | 0 |  |  |  | 0 | 0 | 0 | 0 | 0 | [5 empty] | 0 |  | 0 |  |  |  | 0 | 0 | 0
Primære bygningsdele | Ydervægge | (213) ¦ Murkrone ved elevator - 110/35/190/150 | Ydervægge | Ydervægge | Formur, Wienerberger ¦ 108mm ¦ Tegl, Mørtel {213-065} | Fugemørtel ¦ kg ¦ [BR18, Tabel 7] [Generic] | Ja | Nej |  | 8 | kg/m² | 264.4 | kg | 80 | 0 | 0 | 264.4 | kg | Nej | http://www.oekobaudat.de/OEKOBAU.DAT/resource/processes/6f38efae-dc15-4667-96a4-1b87be6a80a5?version=00.04.000 | #G0016 |  | EN15804+A1 | 0.00032616 | 0.0003243 | [5 empty] | 0 |  | 0 |  |  |  | 1.8572e-06 | 0 | 0 | 0 | 0 | [5 empty] | 0 |  | 0 |  |  |  | 0 | 0 | 0 | 0 | 0 | [5 empty] | 0 |  | 0 |  |  |  | 0 | 0 | 0 | 0 | 0 | [5 empty] | 0 |  | 0 |  |  |  | 0 | 0 | 0 | 0 | 0 | [5 empty] | 0 |  | 0 |  |  |  | 0 | 0 | 0 | 0 | 0 | [5 empty] | 0 |  | 0 |  |  |  | 0 | 0 | 0 | 0 | 0 | [5 empty] | 0 |  | 0 |  |  |  | 0 | 0 | 0 | 0 | 0 | [5 empty] | 0 |  | 0 |  |  |  | 0 | 0 | 0 | 0 | 0 | [5 empty] | 0 |  | 0 |  |  |  | 0 | 0 | 0 | 0 | 0 | [5 empty] | 0 |  | 0 |  |  |  | 0 | 0 | 0 | 0 | 0 | [5 empty] | 0 |  | 0 |  |  |  | 0 | 0 | 0 | 0 | 0 | [5 empty] | 0 |  | 0 |  |  |  | 0 | 0 | 0 | 0 | 0 | [5 empty] | 0 |  | 0 |  |  |  | 0 | 0 | 0
Primære bygningsdele | Ydervægge | (213) ¦ Murkrone ved elevator - 110/35/190/150 | Ydervægge | Ydervægge | Isolering, kl. 34 ¦ 300mm ¦ Mineraluld {213-818} | Mineraluld, murbatts, kl. 34 ¦ m3 ¦ [Dansk Generisk] [Generic] | Ja | Nej |  | 8 | m²/m² | 70.56 | m² | 80 | 0 | 0 | 86.0832 | kg | Nej | https://vbn.aau.dk/da/publications/28a7c89a-199f-4d38-943b-633b94e779ad | ISBN 978-87-563-2119-8 | 2025-01-01 | EN15804+A2 | 0.00011465 | 0.00011074 | [5 empty] | 0 |  | 0 |  |  |  | 0 | 3.9085e-06 | -5.5091e-06 | 0 | 0 | [5 empty] | 0 |  | 0 |  |  |  | 0 | 0 | 0 | 0 | 0 | [5 empty] | 0 |  | 0 |  |  |  | 0 | 0 | 0 | 0 | 0 | [5 empty] | 0 |  | 0 |  |  |  | 0 | 0 | 0 | 0 | 0 | [5 empty] | 0 |  | 0 |  |  |  | 0 | 0 | 0 | 0 | 0 | [5 empty] | 0 |  | 0 |  |  |  | 0 | 0 | 0 | 0 | 0 | [5 empty] | 0 |  | 0 |  |  |  | 0 | 0 | 0 | 0 | 0 | [5 empty] | 0 |  | 0 |  |  |  | 0 | 0 | 0 | 0 | 0 | [5 empty] | 0 |  | 0 |  |  |  | 0 | 0 | 0 | 0 | 0 | [5 empty] | 0 |  | 0 |  |  |  | 0 | 0 | 0 | 0 | 0 | [5 empty] | 0 |  | 0 |  |  |  | 0 | 0 | 0 | 0 | 0 | [5 empty] | 0 |  | 0 |  |  |  | 0 | 0 | 0 | 0 | 0 | [5 empty] | 0 |  | 0 |  |  |  | 0 | 0 | 0
Primære bygningsdele | Ydervægge | (213) ¦ Murkrone ved elevator - 110/35/190/150 | Ydervægge | Ydervægge | Murkrone, Etex Masterboard ¦ 15mm ¦ Kalksandsten {376-101} | Etex Masterboard (deponi) ¦ m2 ¦ [IBU] [Specific] | Ja | Nej |  | 8 | kg/m² | 129.6 | kg | 40 | 0 | 1 | 129.6 | kg | Nej | https://ibudata.lca-data.com/resource/processes/96cd2531-1d74-4b36-b0f4-74caad8d085d?version=00.03.000 | EPD-ETE-20230128-IBA2-EN | 2028-01-01 | EN15804+A2 | 0.00052783 | 0.00023454 | [5 empty] | 0.00026392 |  | 0 |  |  |  | 4.174e-09 | 2.9374e-05 | -1.7329e-05 | 0 | 0 | [5 empty] | 0 |  | 0 |  |  |  | 0 | 0 | 0 | 0 | 0 | [5 empty] | 0 |  | 0 |  |  |  | 0 | 0 | 0 | 0 | 0 | [5 empty] | 0 |  | 0 |  |  |  | 0 | 0 | 0 | 0 | 0 | [5 empty] | 0 |  | 0 |  |  |  | 0 | 0 | 0 | 0 | 0 | [5 empty] | 0 |  | 0 |  |  |  | 0 | 0 | 0 | 0 | 0 | [5 empty] | 0 |  | 0 |  |  |  | 0 | 0 | 0 | 0 | 0 | [5 empty] | 0 |  | 0 |  |  |  | 0 | 0 | 0 | 0 | 0 | [5 empty] | 0 |  | 0 |  |  |  | 0 | 0 | 0 | 0 | 0 | [5 empty] | 0 |  | 0 |  |  |  | 0 | 0 | 0 | 0 | 0 | [5 empty] | 0 |  | 0 |  |  |  | 0 | 0 | 0 | 0 | 0 | [5 empty] | 0 |  | 0 |  |  |  | 0 | 0 | 0 | 0 | 0 | [5 empty] | 0 |  | 0 |  |  |  | 0 | 0 | 0
Primære bygningsdele | Ydervægge | (214) ¦ 001 ¦ 177 mm skurvæg | Ydervægge | Ydervægge | Afstandsliste, CC450 ¦ 56x38mm ¦ Træ {413-807} | Høvlet konstruktionstræ (Dansk) ¦ m3 ¦ [EPD Danmark] [Average] | Ja | Nej |  | 337 | m³/m² | 1.5936 | m³ | 60 | 0 | 0 | 854.1726 | kg | Nej | https://www.epddanmark.dk/media/4p1frhby/md-20003-en-tr%c3%a6-dk-c-o-tr%c3%a6-og-m%c3%b8belindustrien.pdf | MD-20003-EN | 2025-11-30 | EN15804+A1 | 0.0002396 | -0.0027407 | [5 empty] | 0 |  | 0 |  |  |  | 0.0029803 | 0 | -0.0017865 | 0 | 0 | [5 empty] | 0 |  | 0 |  |  |  | 0 | 0 | 0 | 0 | 0 | [5 empty] | 0 |  | 0 |  |  |  | 0 | 0 | 0 | 0 | 0 | [5 empty] | 0 |  | 0 |  |  |  | 0 | 0 | 0 | 0 | 0 | [5 empty] | 0 |  | 0 |  |  |  | 0 | 0 | 0 | 0 | 0 | [5 empty] | 0 |  | 0 |  |  |  | 0 | 0 | 0 | 0 | 0 | [5 empty] | 0 |  | 0 |  |  |  | 0 | 0 | 0 | 0 | 0 | [5 empty] | 0 |  | 0 |  |  |  | 0 | 0 | 0 | 0 | 0 | [5 empty] | 0 |  | 0 |  |  |  | 0 | 0 | 0 | 0 | 0 | [5 empty] | 0 |  | 0 |  |  |  | 0 | 0 | 0 | 0 | 0 | [5 empty] | 0 |  | 0 |  |  |  | 0 | 0 | 0 | 0 | 0 | [5 empty] | 0 |  | 0 |  |  |  | 0 | 0 | 0 | 0 | 0 | [5 empty] | 0 |  | 0 |  |  |  | 0 | 0 | 0
Primære bygningsdele | Ydervægge | (214) ¦ 001 ¦ 177 mm skurvæg | Ydervægge | Ydervægge | Listebeklædning ¦ 38mm ¦ Træ {413-028} | Høvlet konstruktionstræ (Dansk) ¦ m3 ¦ [EPD Danmark] [Average] | Ja | Nej |  | 337 | m³/m² | 12.806 | m³ | 50 | 0 | 0 | 6864.016 | kg | Nej | https://www.epddanmark.dk/media/4p1frhby/md-20003-en-tr%c3%a6-dk-c-o-tr%c3%a6-og-m%c3%b8belindustrien.pdf | MD-20003-EN | 2025-11-30 | EN15804+A1 | 0.0019254 | -0.022024 | [5 empty] | 0 |  | 0 |  |  |  | 0.023949 | 0 | -0.014356 | 0 | 0 | [5 empty] | 0 |  | 0 |  |  |  | 0 | 0 | 0 | 0 | 0 | [5 empty] | 0 |  | 0 |  |  |  | 0 | 0 | 0 | 0 | 0 | [5 empty] | 0 |  | 0 |  |  |  | 0 | 0 | 0 | 0 | 0 | [5 empty] | 0 |  | 0 |  |  |  | 0 | 0 | 0 | 0 | 0 | [5 empty] | 0 |  | 0 |  |  |  | 0 | 0 | 0 | 0 | 0 | [5 empty] | 0 |  | 0 |  |  |  | 0 | 0 | 0 | 0 | 0 | [5 empty] | 0 |  | 0 |  |  |  | 0 | 0 | 0 | 0 | 0 | [5 empty] | 0 |  | 0 |  |  |  | 0 | 0 | 0 | 0 | 0 | [5 empty] | 0 |  | 0 |  |  |  | 0 | 0 | 0 | 0 | 0 | [5 empty] | 0 |  | 0 |  |  |  | 0 | 0 | 0 | 0 | 0 | [5 empty] | 0 |  | 0 |  |  |  | 0 | 0 | 0 | 0 | 0 | [5 empty] | 0 |  | 0 |  |  |  | 0 | 0 | 0
Primære bygningsdele | Ydervægge | (214) ¦ 001 ¦ 177 mm skurvæg | Ydervægge | Ydervægge | Træskelet, CC600 ¦ 45x95mm ¦ Træ {214-604} | Høvlet konstruktionstræ (Dansk) ¦ m3 ¦ [EPD Danmark] [Average] | Ja | Nej |  | 337 | m³/m² | 0.9773 | m³ | 120 | 0 | 0 | 523.8328 | kg | Nej | https://www.epddanmark.dk/media/4p1frhby/md-20003-en-tr%c3%a6-dk-c-o-tr%c3%a6-og-m%c3%b8belindustrien.pdf | MD-20003-EN | 2025-11-30 | EN15804+A1 | 0.00014694 | -0.0016808 | [5 empty] | 0 |  | 0 |  |  |  | 0.0018277 | 0 | -0.0010956 | 0 | 0 | [5 empty] | 0 |  | 0 |  |  |  | 0 | 0 | 0 | 0 | 0 | [5 empty] | 0 |  | 0 |  |  |  | 0 | 0 | 0 | 0 | 0 | [5 empty] | 0 |  | 0 |  |  |  | 0 | 0 | 0 | 0 | 0 | [5 empty] | 0 |  | 0 |  |  |  | 0 | 0 | 0 | 0 | 0 | [5 empty] | 0 |  | 0 |  |  |  | 0 | 0 | 0 | 0 | 0 | [5 empty] | 0 |  | 0 |  |  |  | 0 | 0 | 0 | 0 | 0 | [5 empty] | 0 |  | 0 |  |  |  | 0 | 0 | 0 | 0 | 0 | [5 empty] | 0 |  | 0 |  |  |  | 0 | 0 | 0 | 0 | 0 | [5 empty] | 0 |  | 0 |  |  |  | 0 | 0 | 0 | 0 | 0 | [5 empty] | 0 |  | 0 |  |  |  | 0 | 0 | 0 | 0 | 0 | [5 empty] | 0 |  | 0 |  |  |  | 0 | 0 | 0 | 0 | 0 | [5 empty] | 0 |  | 0 |  |  |  | 0 | 0 | 0
Primære bygningsdele | Ydervægge | (214) ¦ 001 ¦ 177 mm skurvæg | Ydervægge | Ydervægge | Træskelet, CC600 ¦ 45x95mm ¦ Træ {214-604} | Høvlet konstruktionstræ (Dansk) ¦ m3 ¦ [EPD Danmark] [Average] | Ja | Nej |  | 337 | m³/m² | 2.3978 | m³ | 120 | 0 | 0 | 1285.1967 | kg | Nej | https://www.epddanmark.dk/media/4p1frhby/md-20003-en-tr%c3%a6-dk-c-o-tr%c3%a6-og-m%c3%b8belindustrien.pdf | MD-20003-EN | 2025-11-30 | EN15804+A1 | 0.00036051 | -0.0041237 | [5 empty] | 0 |  | 0 |  |  |  | 0.0044842 | 0 | -0.002688 | 0 | 0 | [5 empty] | 0 |  | 0 |  |  |  | 0 | 0 | 0 | 0 | 0 | [5 empty] | 0 |  | 0 |  |  |  | 0 | 0 | 0 | 0 | 0 | [5 empty] | 0 |  | 0 |  |  |  | 0 | 0 | 0 | 0 | 0 | [5 empty] | 0 |  | 0 |  |  |  | 0 | 0 | 0 | 0 | 0 | [5 empty] | 0 |  | 0 |  |  |  | 0 | 0 | 0 | 0 | 0 | [5 empty] | 0 |  | 0 |  |  |  | 0 | 0 | 0 | 0 | 0 | [5 empty] | 0 |  | 0 |  |  |  | 0 | 0 | 0 | 0 | 0 | [5 empty] | 0 |  | 0 |  |  |  | 0 | 0 | 0 | 0 | 0 | [5 empty] | 0 |  | 0 |  |  |  | 0 | 0 | 0 | 0 | 0 | [5 empty] | 0 |  | 0 |  |  |  | 0 | 0 | 0 | 0 | 0 | [5 empty] | 0 |  | 0 |  |  |  | 0 | 0 | 0 | 0 | 0 | [5 empty] | 0 |  | 0 |  |  |  | 0 | 0 | 0
Primære bygningsdele | Ydervægge | (214) ¦ 001 ¦ 177 mm skurvæg | Ydervægge | Ydervægge | Vindspærre ¦ 10mm ¦ Fibercement {214-805} | Fibercementplade ¦ m2 ¦ [BR18, Tabel 7] [Generic] | Ja | Nej |  | 337 | m²/m² | 337 | m² | 60 | 0 | 0 | 4381 | kg | Nej | http://www.oekobaudat.de/OEKOBAU.DAT/resource/processes/e24f9f47-8580-45c2-b16d-45145d65a813?version=20.19.120 | #G0171 |  | EN15804+A1 | 0.0063896 | 0.0062162 | [5 empty] | 0 |  | 0 |  |  |  | 0 | 0.0001734 | 0 | 0 | 0 | [5 empty] | 0 |  | 0 |  |  |  | 0 | 0 | 0 | 0 | 0 | [5 empty] | 0 |  | 0 |  |  |  | 0 | 0 | 0 | 0 | 0 | [5 empty] | 0 |  | 0 |  |  |  | 0 | 0 | 0 | 0 | 0 | [5 empty] | 0 |  | 0 |  |  |  | 0 | 0 | 0 | 0 | 0 | [5 empty] | 0 |  | 0 |  |  |  | 0 | 0 | 0 | 0 | 0 | [5 empty] | 0 |  | 0 |  |  |  | 0 | 0 | 0 | 0 | 0 | [5 empty] | 0 |  | 0 |  |  |  | 0 | 0 | 0 | 0 | 0 | [5 empty] | 0 |  | 0 |  |  |  | 0 | 0 | 0 | 0 | 0 | [5 empty] | 0 |  | 0 |  |  |  | 0 | 0 | 0 | 0 | 0 | [5 empty] | 0 |  | 0 |  |  |  | 0 | 0 | 0 | 0 | 0 | [5 empty] | 0 |  | 0 |  |  |  | 0 | 0 | 0 | 0 | 0 | [5 empty] | 0 |  | 0 |  |  |  | 0 | 0 | 0
Primære bygningsdele | Ydervægge | (214) ¦ 002 ¦ 232 mm skurvæg | Ydervægge | Ydervægge | Afstandsliste, CC450 ¦ 56x38mm ¦ Træ {413-807} | Høvlet konstruktionstræ (Dansk) ¦ m3 ¦ [EPD Danmark] [Average] | Ja | Nej |  | 90 | m³/m² | 0.42559 | m³ | 60 | 0 | 0 | 228.1173 | kg | Nej | https://www.epddanmark.dk/media/4p1frhby/md-20003-en-tr%c3%a6-dk-c-o-tr%c3%a6-og-m%c3%b8belindustrien.pdf | MD-20003-EN | 2025-11-30 | EN15804+A1 | 6.3988e-05 | -0.00073194 | [5 empty] | 0 |  | 0 |  |  |  | 0.00079592 | 0 | -0.00047711 | 0 | 0 | [5 empty] | 0 |  | 0 |  |  |  | 0 | 0 | 0 | 0 | 0 | [5 empty] | 0 |  | 0 |  |  |  | 0 | 0 | 0 | 0 | 0 | [5 empty] | 0 |  | 0 |  |  |  | 0 | 0 | 0 | 0 | 0 | [5 empty] | 0 |  | 0 |  |  |  | 0 | 0 | 0 | 0 | 0 | [5 empty] | 0 |  | 0 |  |  |  | 0 | 0 | 0 | 0 | 0 | [5 empty] | 0 |  | 0 |  |  |  | 0 | 0 | 0 | 0 | 0 | [5 empty] | 0 |  | 0 |  |  |  | 0 | 0 | 0 | 0 | 0 | [5 empty] | 0 |  | 0 |  |  |  | 0 | 0 | 0 | 0 | 0 | [5 empty] | 0 |  | 0 |  |  |  | 0 | 0 | 0 | 0 | 0 | [5 empty] | 0 |  | 0 |  |  |  | 0 | 0 | 0 | 0 | 0 | [5 empty] | 0 |  | 0 |  |  |  | 0 | 0 | 0 | 0 | 0 | [5 empty] | 0 |  | 0 |  |  |  | 0 | 0 | 0
Primære bygningsdele | Ydervægge | (214) ¦ 002 ¦ 232 mm skurvæg | Ydervægge | Ydervægge | Indv., Træskelet ¦ 45x120mm ¦ Træ {224-603} | Høvlet konstruktionstræ (Dansk) ¦ m3 ¦ [EPD Danmark] [Average] | Ja | Nej |  | 90 | m³/m² | 0.324 | m³ | 120 | 0 | 0 | 173.664 | kg | Nej | https://www.epddanmark.dk/media/4p1frhby/md-20003-en-tr%c3%a6-dk-c-o-tr%c3%a6-og-m%c3%b8belindustrien.pdf | MD-20003-EN | 2025-11-30 | EN15804+A1 | 4.8714e-05 | -0.00055722 | [5 empty] | 0 |  | 0 |  |  |  | 0.00060593 | 0 | -0.00036322 | 0 | 0 | [5 empty] | 0 |  | 0 |  |  |  | 0 | 0 | 0 | 0 | 0 | [5 empty] | 0 |  | 0 |  |  |  | 0 | 0 | 0 | 0 | 0 | [5 empty] | 0 |  | 0 |  |  |  | 0 | 0 | 0 | 0 | 0 | [5 empty] | 0 |  | 0 |  |  |  | 0 | 0 | 0 | 0 | 0 | [5 empty] | 0 |  | 0 |  |  |  | 0 | 0 | 0 | 0 | 0 | [5 empty] | 0 |  | 0 |  |  |  | 0 | 0 | 0 | 0 | 0 | [5 empty] | 0 |  | 0 |  |  |  | 0 | 0 | 0 | 0 | 0 | [5 empty] | 0 |  | 0 |  |  |  | 0 | 0 | 0 | 0 | 0 | [5 empty] | 0 |  | 0 |  |  |  | 0 | 0 | 0 | 0 | 0 | [5 empty] | 0 |  | 0 |  |  |  | 0 | 0 | 0 | 0 | 0 | [5 empty] | 0 |  | 0 |  |  |  | 0 | 0 | 0 | 0 | 0 | [5 empty] | 0 |  | 0 |  |  |  | 0 | 0 | 0
Primære bygningsdele | Ydervægge | (214) ¦ 002 ¦ 232 mm skurvæg | Ydervægge | Ydervægge | Indv., Træskelet ¦ 45x120mm ¦ Træ {224-603} | Høvlet konstruktionstræ (Dansk) ¦ m3 ¦ [EPD Danmark] [Average] | Ja | Nej |  | 90 | m³/m² | 0.81 | m³ | 120 | 0 | 0 | 434.16 | kg | Nej | https://www.epddanmark.dk/media/4p1frhby/md-20003-en-tr%c3%a6-dk-c-o-tr%c3%a6-og-m%c3%b8belindustrien.pdf | MD-20003-EN | 2025-11-30 | EN15804+A1 | 0.00012178 | -0.001393 | [5 empty] | 0 |  | 0 |  |  |  | 0.0015148 | 0 | -0.00090804 | 0 | 0 | [5 empty] | 0 |  | 0 |  |  |  | 0 | 0 | 0 | 0 | 0 | [5 empty] | 0 |  | 0 |  |  |  | 0 | 0 | 0 | 0 | 0 | [5 empty] | 0 |  | 0 |  |  |  | 0 | 0 | 0 | 0 | 0 | [5 empty] | 0 |  | 0 |  |  |  | 0 | 0 | 0 | 0 | 0 | [5 empty] | 0 |  | 0 |  |  |  | 0 | 0 | 0 | 0 | 0 | [5 empty] | 0 |  | 0 |  |  |  | 0 | 0 | 0 | 0 | 0 | [5 empty] | 0 |  | 0 |  |  |  | 0 | 0 | 0 | 0 | 0 | [5 empty] | 0 |  | 0 |  |  |  | 0 | 0 | 0 | 0 | 0 | [5 empty] | 0 |  | 0 |  |  |  | 0 | 0 | 0 | 0 | 0 | [5 empty] | 0 |  | 0 |  |  |  | 0 | 0 | 0 | 0 | 0 | [5 empty] | 0 |  | 0 |  |  |  | 0 | 0 | 0 | 0 | 0 | [5 empty] | 0 |  | 0 |  |  |  | 0 | 0 | 0
Primære bygningsdele | Ydervægge | (214) ¦ 002 ¦ 232 mm skurvæg | Ydervægge | Ydervægge | Listebeklædning ¦ 38mm ¦ Træ {413-028} | Høvlet konstruktionstræ (Dansk) ¦ m3 ¦ [EPD Danmark] [Average] | Ja | Nej |  | 90 | m³/m² | 3.42 | m³ | 50 | 0 | 0 | 1833.12 | kg | Nej | https://www.epddanmark.dk/media/4p1frhby/md-20003-en-tr%c3%a6-dk-c-o-tr%c3%a6-og-m%c3%b8belindustrien.pdf | MD-20003-EN | 2025-11-30 | EN15804+A1 | 0.0005142 | -0.0058817 | [5 empty] | 0 |  | 0 |  |  |  | 0.0063959 | 0 | -0.003834 | 0 | 0 | [5 empty] | 0 |  | 0 |  |  |  | 0 | 0 | 0 | 0 | 0 | [5 empty] | 0 |  | 0 |  |  |  | 0 | 0 | 0 | 0 | 0 | [5 empty] | 0 |  | 0 |  |  |  | 0 | 0 | 0 | 0 | 0 | [5 empty] | 0 |  | 0 |  |  |  | 0 | 0 | 0 | 0 | 0 | [5 empty] | 0 |  | 0 |  |  |  | 0 | 0 | 0 | 0 | 0 | [5 empty] | 0 |  | 0 |  |  |  | 0 | 0 | 0 | 0 | 0 | [5 empty] | 0 |  | 0 |  |  |  | 0 | 0 | 0 | 0 | 0 | [5 empty] | 0 |  | 0 |  |  |  | 0 | 0 | 0 | 0 | 0 | [5 empty] | 0 |  | 0 |  |  |  | 0 | 0 | 0 | 0 | 0 | [5 empty] | 0 |  | 0 |  |  |  | 0 | 0 | 0 | 0 | 0 | [5 empty] | 0 |  | 0 |  |  |  | 0 | 0 | 0 | 0 | 0 | [5 empty] | 0 |  | 0 |  |  |  | 0 | 0 | 0
Primære bygningsdele | Ydervægge | (214) ¦ 002 ¦ 232 mm skurvæg | Ydervægge | Ydervægge | Vindspærre, Cembrit/ Swisspearl Patina ¦ 6mm ¦ Fibercement {214-811} | Cembrit/Swisspearl Patina 6 mm ¦ m2 ¦ [EPD Danmark] [Specific] | Ja | Nej |  | 90 | m²/m² | 90 | m² | 60 | 0 | 0 | 1071 | kg | Nej | https://www.epddanmark.dk/media/bobnjrhw/md-20045-en_rev2-cembrit.pdf | MD-20045-EN_rev2 | 2026-01-01 | EN15804+A2 | 0.0021311 | 0.002101 | [5 empty] | 0 |  | 0 |  |  |  | 0 | 3.0149e-05 | 0 | 0 | 0 | [5 empty] | 0 |  | 0 |  |  |  | 0 | 0 | 0 | 0 | 0 | [5 empty] | 0 |  | 0 |  |  |  | 0 | 0 | 0 | 0 | 0 | [5 empty] | 0 |  | 0 |  |  |  | 0 | 0 | 0 | 0 | 0 | [5 empty] | 0 |  | 0 |  |  |  | 0 | 0 | 0 | 0 | 0 | [5 empty] | 0 |  | 0 |  |  |  | 0 | 0 | 0 | 0 | 0 | [5 empty] | 0 |  | 0 |  |  |  | 0 | 0 | 0 | 0 | 0 | [5 empty] | 0 |  | 0 |  |  |  | 0 | 0 | 0 | 0 | 0 | [5 empty] | 0 |  | 0 |  |  |  | 0 | 0 | 0 | 0 | 0 | [5 empty] | 0 |  | 0 |  |  |  | 0 | 0 | 0 | 0 | 0 | [5 empty] | 0 |  | 0 |  |  |  | 0 | 0 | 0 | 0 | 0 | [5 empty] | 0 |  | 0 |  |  |  | 0 | 0 | 0 | 0 | 0 | [5 empty] | 0 |  | 0 |  |  |  | 0 | 0 | 0
Primære bygningsdele | Ydervægge | (214) ¦ 002 ¦ 232 mm skurvæg | Ydervægge | Ydervægge | Vindspærre, Cembrit/ Swisspearl Patina ¦ 6mm ¦ Fibercement {214-811} | EPDM-tætning til aluminiumsprofil ¦ m ¦ [GenDK] [Generic] | Ja | Nej |  | 90 | m/m² | 150.03 | m | 60 | 0 | 0 | 27.0054 | kg | Nej | http://www.oekobaudat.de/OEKOBAU.DAT/resource/processes/66094ad5-51d6-45c4-b2e3-451220520cab?version=20.19.120 | 66094ad5-51d6-45c4-b2e3-451220520cab | 2022-12-31 | EN15804+A1 | 0.00067583 | 0.00022886 | [5 empty] | 0 |  | 0 |  |  |  | 0.00022355 | 0.00022342 | -0.00024158 | 0 | 0 | [5 empty] | 0 |  | 0 |  |  |  | 0 | 0 | 0 | 0 | 0 | [5 empty] | 0 |  | 0 |  |  |  | 0 | 0 | 0 | 0 | 0 | [5 empty] | 0 |  | 0 |  |  |  | 0 | 0 | 0 | 0 | 0 | [5 empty] | 0 |  | 0 |  |  |  | 0 | 0 | 0 | 0 | 0 | [5 empty] | 0 |  | 0 |  |  |  | 0 | 0 | 0 | 0 | 0 | [5 empty] | 0 |  | 0 |  |  |  | 0 | 0 | 0 | 0 | 0 | [5 empty] | 0 |  | 0 |  |  |  | 0 | 0 | 0 | 0 | 0 | [5 empty] | 0 |  | 0 |  |  |  | 0 | 0 | 0 | 0 | 0 | [5 empty] | 0 |  | 0 |  |  |  | 0 | 0 | 0 | 0 | 0 | [5 empty] | 0 |  | 0 |  |  |  | 0 | 0 | 0 | 0 | 0 | [5 empty] | 0 |  | 0 |  |  |  | 0 | 0 | 0 | 0 | 0 | [5 empty] | 0 |  | 0 |  |  |  | 0 | 0 | 0
Primære bygningsdele | Ydervægge | (214) ¦ 002 ¦ 232 mm skurvæg | Ydervægge | Ydervægge | Vægside, Fermacell, [1] ¦ 15mm ¦ Fibergips, Gips {423-217} | Fermacell Fibergipsplade, 12.5 mm ¦ m2 ¦ [EPD Danmark] [Specific] | Ja | Nej |  | 90 | m²/m² | 108 | m² | 60 | 0 | 0 | 1593 | kg | Nej | https://www.epddanmark.dk/epd-databasen/jameshardie/fermacell-fibergips/ | MD-22138-EN | 2027-10-16 | EN15804+A2 | 0.00090534 | -0.00013047 | [5 empty] | 0 |  | 0 |  |  |  | 5.5836e-05 | 0.00097997 | -2.4414e-05 | 0 | 0 | [5 empty] | 0 |  | 0 |  |  |  | 0 | 0 | 0 | 0 | 0 | [5 empty] | 0 |  | 0 |  |  |  | 0 | 0 | 0 | 0 | 0 | [5 empty] | 0 |  | 0 |  |  |  | 0 | 0 | 0 | 0 | 0 | [5 empty] | 0 |  | 0 |  |  |  | 0 | 0 | 0 | 0 | 0 | [5 empty] | 0 |  | 0 |  |  |  | 0 | 0 | 0 | 0 | 0 | [5 empty] | 0 |  | 0 |  |  |  | 0 | 0 | 0 | 0 | 0 | [5 empty] | 0 |  | 0 |  |  |  | 0 | 0 | 0 | 0 | 0 | [5 empty] | 0 |  | 0 |  |  |  | 0 | 0 | 0 | 0 | 0 | [5 empty] | 0 |  | 0 |  |  |  | 0 | 0 | 0 | 0 | 0 | [5 empty] | 0 |  | 0 |  |  |  | 0 | 0 | 0 | 0 | 0 | [5 empty] | 0 |  | 0 |  |  |  | 0 | 0 | 0 | 0 | 0 | [5 empty] | 0 |  | 0 |  |  |  | 0 | 0 | 0
Primære bygningsdele | Ydervægge | (214) ¦ 002 ¦ 232 mm skurvæg | Ydervægge | Ydervægge | Vægside, Fermacell, [2] ¦ 15mm ¦ Fibergips, Gips {423-224} | Fermacell Fibergipsplade, 12.5 mm ¦ m2 ¦ [EPD Danmark] [Specific] | Ja | Nej |  | 90 | m²/m² | 108 | m² | 60 | 0 | 0 | 1593 | kg | Nej | https://www.epddanmark.dk/epd-databasen/jameshardie/fermacell-fibergips/ | MD-22138-EN | 2027-10-16 | EN15804+A2 | 0.00090534 | -0.00013047 | [5 empty] | 0 |  | 0 |  |  |  | 5.5836e-05 | 0.00097997 | -2.4414e-05 | 0 | 0 | [5 empty] | 0 |  | 0 |  |  |  | 0 | 0 | 0 | 0 | 0 | [5 empty] | 0 |  | 0 |  |  |  | 0 | 0 | 0 | 0 | 0 | [5 empty] | 0 |  | 0 |  |  |  | 0 | 0 | 0 | 0 | 0 | [5 empty] | 0 |  | 0 |  |  |  | 0 | 0 | 0 | 0 | 0 | [5 empty] | 0 |  | 0 |  |  |  | 0 | 0 | 0 | 0 | 0 | [5 empty] | 0 |  | 0 |  |  |  | 0 | 0 | 0 | 0 | 0 | [5 empty] | 0 |  | 0 |  |  |  | 0 | 0 | 0 | 0 | 0 | [5 empty] | 0 |  | 0 |  |  |  | 0 | 0 | 0 | 0 | 0 | [5 empty] | 0 |  | 0 |  |  |  | 0 | 0 | 0 | 0 | 0 | [5 empty] | 0 |  | 0 |  |  |  | 0 | 0 | 0 | 0 | 0 | [5 empty] | 0 |  | 0 |  |  |  | 0 | 0 | 0 | 0 | 0 | [5 empty] | 0 |  | 0 |  |  |  | 0 | 0 | 0

## Drift
Drift | [6 empty] | Miljødata |  |  |  | GWP-total | [15 empty] | GWP-fossil | [15 empty] | GWP-biogenic | [15 empty] | GWP-luluc | [15 empty] | ODP | [15 empty] | AP | [15 empty] | EP-freshwater | [15 empty] | EP-marine | [15 empty] | EP-terrestrial | [15 empty] | POCP | [15 empty] | ADP-mineral&metals | [15 empty] | ADP-fossil | [15 empty] | WDP-fossil
| Kategori | Type | Byggevare | Med i BR18 | Indtastet mængde | Enhed | Link til EPD | EPD nr. | EPD udløbsdato | Standard | (kg CO2-ækv./m²/år) | A1-A3 Produktfase (fossil) | A4 Transport (fossil) | A5 Byggeplads (fossil) | B1 Brug (fossil) | B2 Vedligehold (fossil) | B3 Reparation (fossil) | B4 Udskiftning (fossil) | B5 Renovering (fossil) | B6 Energiforbrug til drift (fossil) | B7 Vandforbrug i drift (fossil) | C1 Nedtagning/nedrivning (fossil) | C2 Transport (fossil) | C3 Forbehandling af affald (fossil) | C4 Bortskaffelse (fossil) | D Potentiale for genbrug m.m. (fossil) | (kg CO2-ækv./m²/år) | A1-A3 Produktfase (fossil) | A4 Transport (fossil) | A5 Byggeplads (fossil) | B1 Brug (fossil) | B2 Vedligehold (fossil) | B3 Reparation (fossil) | B4 Udskiftning (fossil) | B5 Renovering (fossil) | B6 Energiforbrug til drift (fossil) | B7 Vandforbrug i drift (fossil) | C1 Nedtagning/nedrivning (fossil) | C2 Transport (fossil) | C3 Forbehandling af affald (fossil) | C4 Bortskaffelse (fossil) | D Potentiale for genbrug m.m. (fossil) | (kg CO2-ækv./m²/år) | A1-A3 Produktfase (fossil) | A4 Transport (fossil) | A5 Byggeplads (fossil) | B1 Brug (fossil) | B2 Vedligehold (fossil) | B3 Reparation (fossil) | B4 Udskiftning (fossil) | B5 Renovering (fossil) | B6 Energiforbrug til drift (fossil) | B7 Vandforbrug i drift (fossil) | C1 Nedtagning/nedrivning (fossil) | C2 Transport (fossil) | C3 Forbehandling af affald (fossil) | C4 Bortskaffelse (fossil) | D Potentiale for genbrug m.m. (fossil) | (kg CO2-ækv./m2/år) | A1-A3 Produktfase (fossil) | A4 Transport (fossil) | A5 Byggeplads (fossil) | B1 Brug (fossil) | B2 Vedligehold (fossil) | B3 Reparation (fossil) | B4 Udskiftning (fossil) | B5 Renovering (fossil) | B6 Energiforbrug til drift (fossil) | B7 Vandforbrug i drift (fossil) | C1 Nedtagning/nedrivning (fossil) | C2 Transport (fossil) | C3 Forbehandling af affald (fossil) | C4 Bortskaffelse (fossil) | D Potentiale for genbrug m.m. (fossil) | (kg CFC 11-ækv./m²/år) | A1-A3 Produktfase (fossil) | A4 Transport (fossil) | A5 Byggeplads (fossil) | B1 Brug (fossil) | B2 Vedligehold (fossil) | B3 Reparation (fossil) | B4 Udskiftning (fossil) | B5 Renovering (fossil) | B6 Energiforbrug til drift (fossil) | B7 Vandforbrug i drift (fossil) | C1 Nedtagning/nedrivning (fossil) | C2 Transport (fossil) | C3 Forbehandling af affald (fossil) | C4 Bortskaffelse (fossil) | D Potentiale for genbrug m.m. (fossil) | (kg mol H+-ækv./m²/år) | A1-A3 Produktfase (fossil) | A4 Transport (fossil) | A5 Byggeplads (fossil) | B1 Brug (fossil) | B2 Vedligehold (fossil) | B3 Reparation (fossil) | B4 Udskiftning (fossil) | B5 Renovering (fossil) | B6 Energiforbrug til drift (fossil) | B7 Vandforbrug i drift (fossil) | C1 Nedtagning/nedrivning (fossil) | C2 Transport (fossil) | C3 Forbehandling af affald (fossil) | C4 Bortskaffelse (fossil) | D Potentiale for genbrug m.m. (fossil) | (kg mol P-ækv./m²/år) | A1-A3 Produktfase (fossil) | A4 Transport (fossil) | A5 Byggeplads (fossil) | B1 Brug (fossil) | B2 Vedligehold (fossil) | B3 Reparation (fossil) | B4 Udskiftning (fossil) | B5 Renovering (fossil) | B6 Energiforbrug til drift (fossil) | B7 Vandforbrug i drift (fossil) | C1 Nedtagning/nedrivning (fossil) | C2 Transport (fossil) | C3 Forbehandling af affald (fossil) | C4 Bortskaffelse (fossil) | D Potentiale for genbrug m.m. (fossil) | (kg mol N-ækv./m²/år) | A1-A3 Produktfase (fossil) | A4 Transport (fossil) | A5 Byggeplads (fossil) | B1 Brug (fossil) | B2 Vedligehold (fossil) | B3 Reparation (fossil) | B4 Udskiftning (fossil) | B5 Renovering (fossil) | B6 Energiforbrug til drift (fossil) | B7 Vandforbrug i drift (fossil) | C1 Nedtagning/nedrivning (fossil) | C2 Transport (fossil) | C3 Forbehandling af affald (fossil) | C4 Bortskaffelse (fossil) | D Potentiale for genbrug m.m. (fossil) | (kg mol N-ækv./m²/år) | A1-A3 Produktfase (fossil) | A4 Transport (fossil) | A5 Byggeplads (fossil) | B1 Brug (fossil) | B2 Vedligehold (fossil) | B3 Reparation (fossil) | B4 Udskiftning (fossil) | B5 Renovering (fossil) | B6 Energiforbrug til drift (fossil) | B7 Vandforbrug i drift (fossil) | C1 Nedtagning/nedrivning (fossil) | C2 Transport (fossil) | C3 Forbehandling af affald (fossil) | C4 Bortskaffelse (fossil) | D Potentiale for genbrug m.m. (fossil) | (kg mol NMVOC-ækv./m²/år) | A1-A3 Produktfase (fossil) | A4 Transport (fossil) | A5 Byggeplads (fossil) | B1 Brug (fossil) | B2 Vedligehold (fossil) | B3 Reparation (fossil) | B4 Udskiftning (fossil) | B5 Renovering (fossil) | B6 Energiforbrug til drift (fossil) | B7 Vandforbrug i drift (fossil) | C1 Nedtagning/nedrivning (fossil) | C2 Transport (fossil) | C3 Forbehandling af affald (fossil) | C4 Bortskaffelse (fossil) | D Potentiale for genbrug m.m. (fossil) | (kg mol Sb-ækv./m²/år) | A1-A3 Produktfase (fossil) | A4 Transport (fossil) | A5 Byggeplads (fossil) | B1 Brug (fossil) | B2 Vedligehold (fossil) | B3 Reparation (fossil) | B4 Udskiftning (fossil) | B5 Renovering (fossil) | B6 Energiforbrug til drift (fossil) | B7 Vandforbrug i drift (fossil) | C1 Nedtagning/nedrivning (fossil) | C2 Transport (fossil) | C3 Forbehandling af affald (fossil) | C4 Bortskaffelse (fossil) | D Potentiale for genbrug m.m. (fossil) | (kg mol MJ/m²/år) | A1-A3 Produktfase (fossil) | A4 Transport (fossil) | A5 Byggeplads (fossil) | B1 Brug (fossil) | B2 Vedligehold (fossil) | B3 Reparation (fossil) | B4 Udskiftning (fossil) | B5 Renovering (fossil) | B6 Energiforbrug til drift (fossil) | B7 Vandforbrug i drift (fossil) | C1 Nedtagning/nedrivning (fossil) | C2 Transport (fossil) | C3 Forbehandling af affald (fossil) | C4 Bortskaffelse (fossil) | D Potentiale for genbrug m.m. (fossil) | (kg mol m³ world-ækv./m²/år) | A1-A3 Produktfase (fossil) | A4 Transport (fossil) | A5 Byggeplads (fossil) | B1 Brug (fossil) | B2 Vedligehold (fossil) | B3 Reparation (fossil) | B4 Udskiftning (fossil) | B5 Renovering (fossil) | B6 Energiforbrug til drift (fossil) | B7 Vandforbrug i drift (fossil) | C1 Nedtagning/nedrivning (fossil) | C2 Transport (fossil) | C3 Forbehandling af affald (fossil) | C4 Bortskaffelse (fossil) | D Potentiale for genbrug m.m. (fossil)
Drift | Drift | Driftforbrug El | El - Fremskrivning | Ja | 1.9 | kWh./m²/år |  |  |  |  | 0.093427 | 0 | [5 empty] | 0 |  | 0.093427 |  |  |  | 0 | 0 | 0 | 0 | 0 | [5 empty] | 0 |  | 0 |  |  |  | 0 | 0 | 0 | 0 | 0 | [5 empty] | 0 |  | 0 |  |  |  | 0 | 0 | 0 | 0 | 0 | [5 empty] | 0 |  | 0 |  |  |  | 0 | 0 | 0 | 0 | 0 | [5 empty] | 0 |  | 0 |  |  |  | 0 | 0 | 0 | 0 | 0 | [5 empty] | 0 |  | 0 |  |  |  | 0 | 0 | 0 | 0 | 0 | [5 empty] | 0 |  | 0 |  |  |  | 0 | 0 | 0 | 0 | 0 | [5 empty] | 0 |  | 0 |  |  |  | 0 | 0 | 0 | 0 | 0 | [5 empty] | 0 |  | 0 |  |  |  | 0 | 0 | 0 | 0 | 0 | [5 empty] | 0 |  | 0 |  |  |  | 0 | 0 | 0 | 0 | 0 | [5 empty] | 0 |  | 0 |  |  |  | 0 | 0 | 0 | 0 | 0 | [5 empty] | 0 |  | 0 |  |  |  | 0 | 0 | 0 | 0 | 0 | [5 empty] | 0 |  | 0 |  |  |  | 0 | 0 | 0
Drift | Drift | Driftforbrug Varme | Fjernvarme - Fremskrivning | Ja | 27.1 | kWh./m²/år |  |  |  |  | 1.9023 | 0 | [5 empty] | 0 |  | 1.9023 |  |  |  | 0 | 0 | 0 | 0 | 0 | [5 empty] | 0 |  | 0 |  |  |  | 0 | 0 | 0 | 0 | 0 | [5 empty] | 0 |  | 0 |  |  |  | 0 | 0 | 0 | 0 | 0 | [5 empty] | 0 |  | 0 |  |  |  | 0 | 0 | 0 | 0 | 0 | [5 empty] | 0 |  | 0 |  |  |  | 0 | 0 | 0 | 0 | 0 | [5 empty] | 0 |  | 0 |  |  |  | 0 | 0 | 0 | 0 | 0 | [5 empty] | 0 |  | 0 |  |  |  | 0 | 0 | 0 | 0 | 0 | [5 empty] | 0 |  | 0 |  |  |  | 0 | 0 | 0 | 0 | 0 | [5 empty] | 0 |  | 0 |  |  |  | 0 | 0 | 0 | 0 | 0 | [5 empty] | 0 |  | 0 |  |  |  | 0 | 0 | 0 | 0 | 0 | [5 empty] | 0 |  | 0 |  |  |  | 0 | 0 | 0 | 0 | 0 | [5 empty] | 0 |  | 0 |  |  |  | 0 | 0 | 0 | 0 | 0 | [5 empty] | 0 |  | 0 |  |  |  | 0 | 0 | 0